## Sheet1
珠海市2015年第1季度国控废水污染源监督性监测结果（6家）
序号 | 企业名称 | 所在地 | 监测点名称 | 监测日期 | 监测项目名称 | 浓度 | 标准限值 | 单位 | 是否达标 | 备注
1 | 珠海经济特区红塔仁恒纸业有限公司 | 香洲区 | 出水口 WS-090-1 | 2015-01-08 | pH值 | 7.59-7.65 | 6-9 | 无量纲 | 是
[5 empty] | 色度(稀释倍数) | 8 | 80 | 倍 | 是
[5 empty] | 悬浮物 | 25 | 48 | mg/L | 是
[5 empty] | 五日生化需氧量 | 14.3 | 32 | mg/L | 是
[5 empty] | 化学需氧量（CODcr） | 44 | 80 | mg/L | 是
[5 empty] | 氨氮 | 0.459 | 8 | mg/L | 是
[5 empty] | 总氮 | 1.13 | 19 | mg/L | 是
[5 empty] | 总磷 | 0.37 | 1.3 | mg/L | 是
2 | 德丽科技（珠海）有限公司 | 斗门区 | 镀镍车间排放口 | 2015-01-07 | 总镍 | 0.005 | 0.5 | mg/L | 是
|  |  | 总排放口 WS-41006 | 2015-01-07 | 总铜 | 0.005 | 0.5 | mg/L | 是
[5 empty] | 总锌 | 0.141 | 1 | mg/L | 是
[5 empty] | 总铁 | 0.04 | 2 | mg/L | 是
[5 empty] | pH值 | 7.73-7.81 | 6-9 | 无量纲 | 是
[5 empty] | 悬浮物 | 21 | 30 | mg/L | 是
[5 empty] | 化学需氧量（CODcr） | 19 | 80 | mg/L | 是
[5 empty] | 氨氮 | 1.87 | 10 | mg/L | 是
[5 empty] | 总氮 | 3.44 | 20 | mg/L | 是
[5 empty] | 总磷 | 0.53 | 1 | mg/L | 是
[5 empty] | 石油类 | 0.49 | 2 | mg/L | 是
[5 empty] | 氟化物 | 0.28 | 10 | mg/L | 是
[5 empty] | 总氰化物 | 0.006 | 0.2 | mg/L | 是
[5 empty] | 总锰 | 0.002 | 2 | mg/L | 是
3 | 青岛啤酒（珠海）有限公司 | 斗门区 | 排放口 WS-15001 | 2015-01-08 | 化学需氧量（CODcr） | 37 | 80 | mg/L | 是
[5 empty] | 生化需氧量 | 11.6 | 20 | mg/L | 是
[5 empty] | 悬浮物 | 27 | 60 | mg/L | 是
[5 empty] | 氨氮 | 0.743 | 10 | mg/L | 是
[5 empty] | 总磷 | 0.42 | 3 | mg/L | 是
[5 empty] | pH值 | 8.19-8.26 | 6-9 | 无量纲 | 是
[5 empty] | 动植物油 | 0.21 | 10 | mg/L | 是
[5 empty] | 石油类 | 0.50 | 5 | mg/L | 是
[5 empty] | 总氮 | 1.77 | - | mg/L | -
4 | 珠海方正科技高密电子有限公司 | 富山工业园区 | 镀镍车间排放口 | 2015-01-08 | 总镍 | 0.005 | 0.5 | mg/L | 是
|  |  | 总排放口 WS-41423 | 2015-01-08 | 总铜 | 0.09 | 0.5 | mg/L | 是
[5 empty] | 总锌 | 0.059 | 1 | mg/L | 是
[5 empty] | 总铁 | 0.015 | 2 | mg/L | 是
[5 empty] | pH值 | 7.04-7.11 | 6-9 | 无量纲 | 是
[5 empty] | 悬浮物 | 22 | 30 | mg/L | 是
[5 empty] | 化学需氧量（CODcr） | 39 | 80 | mg/L | 是
[5 empty] | 氨氮 | 2.09 | 10 | mg/L | 是
[5 empty] | 总氮 | 3.22 | 20 | mg/L | 是
[5 empty] | 总磷 | 0.56 | 1 | mg/L | 是
[5 empty] | 石油类 | 0.5 | 2 | mg/L | 是
[5 empty] | 氟化物 | 0.32 | 10 | mg/L | 是
[5 empty] | 总氰化物 | 0.005 | 0.2 | mg/L | 是
[5 empty] | 总锰 | 0.002 | 2 | mg/L | 是
5 | 珠海华丰纸业有限公司 | 高栏港经济开发区 | 出水口 WS-278-1 | 2015-01-08 | pH值 | 8.18-8.26 | 6-9 | 无量纲 | 是
[5 empty] | 色度（稀释倍数） | 8 | 50 | 倍 | 是
[5 empty] | 悬浮物 | 21 | 30 | mg/L | 是
[5 empty] | 五日生化需氧量 | 11.6 | 20 | mg/L | 是
[5 empty] | 化学需氧量（CODcr） | 38 | 80 | mg/L | 是
[5 empty] | 氨氮 | 0.54 | 8 | mg/L | 是
[5 empty] | 总氮 | 1.16 | 12 | mg/L | 是
[5 empty] | 总磷 | 0.38 | 0.8 | mg/L | 是
6 | 珠海碧辟化工有限公司 | 高栏港经济开发区 | 出水口 JW-WS-0200-1 | 2015-01-08 | pH值 | 8.32-8.38 | 6-9 | 无量纲 | 是
[5 empty] | 悬浮物 | 21 | 60 | mg/L | 是
[5 empty] | 五日生化需氧量 | 18.7 | 20 | mg/L | 是
[5 empty] | 化学需氧量（CODcr） | 65 | 90 | mg/L | 是
[5 empty] | 石油类 | 0.51 | 5.0 | mg/L | 是
[5 empty] | 挥发酚 | 0.005 | 0.3 | mg/L | 是
[5 empty] | 总氰化物 | 0.003 | 0.3 | mg/L | 是
[5 empty] | 总锰 | 0.182 | 2.0 | mg/L | 是
[5 empty] | 硫化物 | 0.122 | 0.5 | mg/L | 是
[5 empty] | 氨氮 | 0.213 | 10 | mg/L | 是
[5 empty] | 苯 | 2×10-5 | 0.1 | mg/L | 是
[5 empty] | 甲苯 | 4.83×10-3 | 0.1 | mg/L | 是
[5 empty] | 总有机碳 | 19.5 | 20 | mg/L | 是
珠海市2015年第1季度国控污染源（废气）监督性监测结果(4家）
序号 | 企业名称 | 所在地 | 监测点名称 | 监测日期 | 监测项目名称 | 频次 | 浓度 | 标准限值 | 单位 | 是否达标 | 备注
1 | 粤裕丰钢铁有限公司 | 高栏港经济开发区 | 1号预配料除尘器出口 | 2015-01-12 | 颗粒物 | 第1次 | 19 | 25 | mg/m3 | 是
[6 empty] | 第2次 | 20 | 25 | mg/m3 | 是
[6 empty] | 第3次 | 14 | 25 | mg/m3 | 是
|  |  | 2号原料码头除尘器出口 | 2015-01-12 | 颗粒物 | 第1次 | 23 | 25 | mg/m3 | 是
[6 empty] | 第2次 | 21 | 25 | mg/m3 | 是
[6 empty] | 第3次 | 19 | 25 | mg/m3 | 是
|  |  | 3号原料干煤气除尘器出口 | 2015-01-12 | 颗粒物 | 第1次 | 17 | 25 | mg/m3 | 是
[6 empty] | 第2次 | 22 | 25 | mg/m3 | 是
[6 empty] | 第3次 | 15 | 25 | mg/m3 | 是
|  |  | 烧结原料除尘器出口 | 2015-01-12 | 颗粒物 | 第1次 | 24 | 30 | mg/m3 | 是
[6 empty] | 第2次 | 21 | 30 | mg/m3 | 是
[6 empty] | 第3次 | 26 | 30 | mg/m3 | 是
|  |  | 1#高炉矿槽除尘器出口 | 2015-01-13 | 颗粒物 | 第1次 | 20 | 25 | mg/m3 | 是
[6 empty] | 第2次 | 15 | 25 | mg/m3 | 是
[6 empty] | 第3次 | 17 | 25 | mg/m3 | 是
|  |  | 2#高炉矿槽除尘器出口 | 2015-01-13 | 颗粒物 | 第1次 | 22 | 25 | mg/m3 | 是
[6 empty] | 第2次 | 16 | 25 | mg/m3 | 是
[6 empty] | 第3次 | 20 | 25 | mg/m3 | 是
|  |  | 3#高炉矿槽、罐位除尘器出口 | 2015-01-13 | 颗粒物 | 第1次 | 18 | 25 | mg/m3 | 是
[6 empty] | 第2次 | 16 | 25 | mg/m3 | 是
[6 empty] | 第3次 | 14 | 25 | mg/m3 | 是
|  |  | 1#、3#高炉出铁场除尘器出口 | 2015-01-13 | 颗粒物 | 第1次 | 22 | 25 | mg/m3 | 是
[6 empty] | 第2次 | 20 | 25 | mg/m3 | 是
[6 empty] | 第3次 | 18 | 25 | mg/m3 | 是
|  |  | 2#高炉出铁场除尘器出口 | 2015-01-13 | 颗粒物 | 第1次 | 15 | 25 | mg/m3 | 是
[6 empty] | 第2次 | 18 | 25 | mg/m3 | 是
[6 empty] | 第3次 | 11 | 25 | mg/m3 | 是
|  |  | 1#、2#热风炉输气管道 | 2015-01-13 | 颗粒物 | 第1次 | 10 | 20 | mg/m3 | 是
[6 empty] | 第2次 | 11 | 20 | mg/m3 | 是
[6 empty] | 第3次 | 9 | 20 | mg/m3 | 是
[5 empty] | 二氧化硫 | 第1次 | 38 | 100 | mg/m3 | 是
[6 empty] | 第2次 | 26 | 100 | mg/m3 | 是
[6 empty] | 第3次 | 30 | 100 | mg/m3 | 是
[5 empty] | 氮氧化物 | 第1次 | 63 | 300 | mg/m3 | 是
[6 empty] | 第2次 | 61 | 300 | mg/m3 | 是
[6 empty] | 第3次 | 67 | 300 | mg/m3 | 是
|  |  | 3#热风炉输气管道 | 2015-01-13 | 颗粒物 | 第1次 | 9 | 20 | mg/m3 | 是
[6 empty] | 第2次 | 10 | 20 | mg/m3 | 是
[6 empty] | 第3次 | 9 | 20 | mg/m3 | 是
[5 empty] | 二氧化硫 | 第1次 | 28 | 100 | mg/m3 | 是
[6 empty] | 第2次 | 29 | 100 | mg/m3 | 是
[6 empty] | 第3次 | 47 | 100 | mg/m3 | 是
[5 empty] | 氮氧化物 | 第1次 | 69 | 300 | mg/m3 | 是
[6 empty] | 第2次 | 101 | 300 | mg/m3 | 是
[6 empty] | 第3次 | 81 | 300 | mg/m3 | 是
|  |  | 烧结机机头烟气排气筒 | 2015-01-12 | 颗粒物 | 第1次 | 35 | 40 | mg/m3 | 是
[6 empty] | 第2次 | 39 | 40 | mg/m3 | 是
[6 empty] | 第3次 | 37 | 40 | mg/m3 | 是
[5 empty] | 二氧化硫 | 第1次 | 142 | 200 | mg/m3 | 是
[6 empty] | 第2次 | 149 | 200 | mg/m3 | 是
[6 empty] | 第3次 | 156 | 200 | mg/m3 | 是
[5 empty] | 氮氧化物 | 第1次 | 228 | 300 | mg/m3 | 是
[6 empty] | 第2次 | 227 | 300 | mg/m3 | 是
[6 empty] | 第3次 | 234 | 300 | mg/m3 | 是
|  |  | 机尾除尘器出口 | 2015-01-12 | 颗粒物 | 第1次 | 17 | 30 | mg/m3 | 是
[6 empty] | 第2次 | 20 | 30 | mg/m3 | 是
[6 empty] | 第3次 | 23 | 30 | mg/m3 | 是
[5 empty] | 二氧化硫 | 第1次 | 未检出 | 200 | mg/m3 | 是
[6 empty] | 第2次 | 未检出 | 200 | mg/m3 | 是
[6 empty] | 第3次 | 未检出 | 200 | mg/m3 | 是
[5 empty] | 氮氧化物 | 第1次 | 未检出 | 300 | mg/m3 | 是
[6 empty] | 第2次 | 未检出 | 300 | mg/m3 | 是
[6 empty] | 第3次 | 未检出 | 300 | mg/m3 | 是
|  |  | 1#动力锅炉排气筒 | 2015-01-13 | 烟尘 | 第1次 | 16 | 30 | mg/m3 | 是
[6 empty] | 第2次 | 18 | 30 | mg/m3 | 是
[6 empty] | 第3次 | 12 | 30 | mg/m3 | 是
[5 empty] | 二氧化硫 | 第1次 | 63 | 100 | mg/m3 | 是
[6 empty] | 第2次 | 72 | 100 | mg/m3 | 是
[6 empty] | 第3次 | 51 | 100 | mg/m3 | 是
[5 empty] | 氮氧化物 | 第1次 | 43 | 200 | mg/m3 | 是
[6 empty] | 第2次 | 36 | 200 | mg/m3 | 是
[6 empty] | 第3次 | 54 | 200 | mg/m3 | 是
|  |  | 1#动力锅炉烟囱出口 | 2015-01-13 | 烟气黑度 | 第1次 | <1 | 1 | 林格曼黑度，级 | 是
[6 empty] | 第2次 | <1 | 1 | 林格曼黑度，级 | 是
[6 empty] | 第3次 | <1 | 1 | 林格曼黑度，级 | 是
|  |  | 2#动力锅炉排气筒 | 2015-01-13 | 烟尘 | 第1次 | 14 | 30 | mg/m3 | 是
[6 empty] | 第2次 | 18 | 30 | mg/m3 | 是
[6 empty] | 第3次 | 19 | 30 | mg/m3 | 是
[5 empty] | 二氧化硫 | 第1次 | 66 | 100 | mg/m3 | 是
[6 empty] | 第2次 | 87 | 100 | mg/m3 | 是
[6 empty] | 第3次 | 54 | 100 | mg/m3 | 是
[5 empty] | 氮氧化物 | 第1次 | 60 | 200 | mg/m3 | 是
[6 empty] | 第2次 | 80 | 200 | mg/m3 | 是
[6 empty] | 第3次 | 67 | 200 | mg/m3 | 是
|  |  | 2#动力锅炉烟囱出口 | 2015-01-13 | 烟气黑度 | 第1次 | <1 | 1 | 林格曼黑度，级 | 是
[6 empty] | 第2次 | <1 | 1 | 林格曼黑度，级 | 是
[6 empty] | 第3次 | <1 | 1 | 林格曼黑度，级 | 是
|  |  | 3#动力锅炉排气筒 | 2015-01-13 | 烟尘 | 第1次 | 20 | 30 | mg/m3 | 是
[6 empty] | 第2次 | 15 | 30 | mg/m3 | 是
[6 empty] | 第3次 | 21 | 30 | mg/m3 | 是
[5 empty] | 二氧化硫 | 第1次 | 54 | 100 | mg/m3 | 是
[6 empty] | 第2次 | 66 | 100 | mg/m3 | 是
[6 empty] | 第3次 | 71 | 100 | mg/m3 | 是
[5 empty] | 氮氧化物 | 第1次 | 37 | 200 | mg/m3 | 是
[6 empty] | 第2次 | 44 | 200 | mg/m3 | 是
[6 empty] | 第3次 | 57 | 200 | mg/m3 | 是
|  |  | 3#动力锅炉烟囱出口 | 2015-01-13 | 烟气黑度 | 第1次 | <1 | 1 | 林格曼黑度，级 | 是
[6 empty] | 第2次 | <1 | 1 | 林格曼黑度，级 | 是
[6 empty] | 第3次 | <1 | 1 | 林格曼黑度，级 | 是
2 | 珠海华丰纸业有限公司 | 高栏港经济开发区 | 除尘处理后废气放排口 FQ-278-1 | 2015-01-05 | 烟尘 | 第1次 | 18 | 20 | mg/m3 | 是
[6 empty] | 第2次 | 18 | 20 | mg/m3 | 是
[6 empty] | 第3次 | 26 | 20 | mg/m3 | 否
[5 empty] | 二氧化硫 | 第1次 | 174 | 200 | mg/m3 | 是
[6 empty] | 第2次 | 109 | 200 | mg/m3 | 是
[6 empty] | 第3次 | 139 | 200 | mg/m3 | 是
[5 empty] | 氮氧化物 | 第1次 | 134 | 200 | mg/m3 | 是
[6 empty] | 第2次 | 75 | 200 | mg/m3 | 是
[6 empty] | 第3次 | 113 | 200 | mg/m3 | 是
[5 empty] | 汞及其化合物 | 第1次 | 未检出 | 0.03 | mg/m3 | 是
[6 empty] | 第2次 | 未检出 | 0.03 | mg/m3 | 是
[6 empty] | 第3次 | 未检出 | 0.03 | mg/m3 | 是
[5 empty] | 烟气黑度 | - | <1 | 1 | 林格曼黑度，级 | 是
3 | 广东省粤电集团有限公司珠海发电厂 | 高栏港经济开发区 | 脱硫、脱硝设施出口 FQ-XQ-037-1 | 2015-01-04 | 烟尘 | 第1次 | 10 | 20 | mg/m3 | 是
[6 empty] | 第2次 | 10 | 20 | mg/m3 | 是
[6 empty] | 第3次 | 10 | 20 | mg/m3 | 是
[5 empty] | 二氧化硫 | 第1次 | 37 | 200 | mg/m3 | 是
[6 empty] | 第2次 | 28 | 200 | mg/m3 | 是
[6 empty] | 第3次 | 27 | 200 | mg/m3 | 是
[5 empty] | 氮氧化物 | 第1次 | 47 | 100 | mg/m3 | 是
[6 empty] | 第2次 | 47 | 100 | mg/m3 | 是
[6 empty] | 第3次 | 42 | 100 | mg/m3 | 是
[5 empty] | 汞及其化合物 | 第1次 | 未检出 | 0.03 | mg/m3 | 是
[6 empty] | 第2次 | 未检出 | 0.03 | mg/m3 | 是
[6 empty] | 第3次 | 未检出 | 0.03 | mg/m3 | 是
[5 empty] | 烟气黑度 | 第1次 | <1 | 1 | 林格曼黑度，级 | 是
[6 empty] | 第2次 | <1 | 1 | 林格曼黑度，级 | 是
[6 empty] | 第3次 | <1 | 1 | 林格曼黑度，级 | 是
|  |  | 脱硫、脱硝设施出口 FQ-XQ-037-2 | 2015-02-11 | 烟尘 | 第1次 | 9 | 20 | mg/m3 | 是
[6 empty] | 第2次 | 9 | 20 | mg/m3 | 是
[6 empty] | 第3次 | 9 | 20 | mg/m3 | 是
[5 empty] | 二氧化硫 | 第1次 | 24 | 200 | mg/m3 | 是
[6 empty] | 第2次 | 7 | 200 | mg/m3 | 是
[6 empty] | 第3次 | 10 | 200 | mg/m3 | 是
[5 empty] | 氮氧化物 | 第1次 | 43 | 100 | mg/m3 | 是
[6 empty] | 第2次 | 39 | 100 | mg/m3 | 是
[6 empty] | 第3次 | 39 | 100 | mg/m3 | 是
[5 empty] | 汞及其化合物 | 第1次 | 未检出 | 0.03 | mg/m3 | 是
[6 empty] | 第2次 | 未检出 | 0.03 | mg/m3 | 是
[6 empty] | 第3次 | 未检出 | 0.03 | mg/m3 | 是
[5 empty] | 烟气黑度 | 第1次 | <1 | 1 | 林格曼黑度，级 | 是
[6 empty] | 第2次 | <1 | 1 | 林格曼黑度，级 | 是
[6 empty] | 第3次 | <1 | 1 | 林格曼黑度，级 | 是
4 | 广东珠海金湾发电有限公司 | 高栏港经济开发区 | 脱硫、脱硝设施出口 FQ-292-1 | 2015-01-14 | 烟尘 | 第1次 | 2 | 20 | mg/m3 | 是
[6 empty] | 第2次 | 3 | 20 | mg/m3 | 是
[6 empty] | 第3次 | 5 | 20 | mg/m3 | 是
[5 empty] | 二氧化硫 | 第1次 | 20 | 200 | mg/m3 | 是
[6 empty] | 第2次 | 24 | 200 | mg/m3 | 是
[6 empty] | 第3次 | 15 | 200 | mg/m3 | 是
[5 empty] | 氮氧化物 | 第1次 | 39 | 100 | mg/m3 | 是
[6 empty] | 第2次 | 44 | 100 | mg/m3 | 是
[6 empty] | 第3次 | 60 | 100 | mg/m3 | 是
[5 empty] | 汞及其化合物 | 第1次 | 未检出 | 0.03 | mg/m3 | 是
[6 empty] | 第2次 | 未检出 | 0.03 | mg/m3 | 是
[6 empty] | 第3次 | 未检出 | 0.03 | mg/m3 | 是
[5 empty] | 烟气黑度 | 第1次 | <1 | 1 | 林格曼黑度，级 | 是
[6 empty] | 第2次 | <1 | 1 | 林格曼黑度，级 | 是
[6 empty] | 第3次 | <1 | 1 | 林格曼黑度，级 | 是
|  |  | 脱硫、脱硝设施出口 FQ-292-2 | 2015-01-14 | 烟尘 | 第1次 | 7 | 20 | mg/m3 | 是
[6 empty] | 第2次 | 5 | 20 | mg/m3 | 是
[6 empty] | 第3次 | 6 | 20 | mg/m3 | 是
[5 empty] | 二氧化硫 | 第1次 | 36 | 200 | mg/m3 | 是
[6 empty] | 第2次 | 46 | 200 | mg/m3 | 是
[6 empty] | 第3次 | 38 | 200 | mg/m3 | 是
[5 empty] | 氮氧化物 | 第1次 | 78 | 100 | mg/m3 | 是
[6 empty] | 第2次 | 59 | 100 | mg/m3 | 是
[6 empty] | 第3次 | 45 | 100 | mg/m3 | 是
[5 empty] | 汞及其化合物 | 第1次 | 未检出 | 0.03 | mg/m3 | 是
[6 empty] | 第2次 | 未检出 | 0.03 | mg/m3 | 是
[6 empty] | 第3次 | 未检出 | 0.03 | mg/m3 | 是
[5 empty] | 烟气黑度 | 第1次 | <1 | 1 | 林格曼黑度，级 | 是
[6 empty] | 第2次 | <1 | 1 | 林格曼黑度，级 | 是
[6 empty] | 第3次 | <1 | 1 | 林格曼黑度，级 | 是
2015年第1季度国控（污水处理厂）监督性监测结果(12家）
序号 | 企业名称 | 所在地 | 监测点名称 | 监测日期 | 监测项目名称 | 浓度 | 标准限值 | 单位 | 是否达标 | 备注
1 | 珠海市城市排水有限公司 | 香洲区 | 三期出水口 WS-225-1 | 2015-01-07 | 化学需氧量（COD） | 20 | 60 | mg/L | 是
[5 empty] | 生化需氧量（BOD5） | 6.8 | 30 | mg/L | 是
[5 empty] | 悬浮物（SS） | 17 | 30 | mg/L | 是
[5 empty] | 动植物油 | 0.21 | 5 | mg/L | 是
[5 empty] | 石油类 | 0.50 | 5 | mg/L | 是
[5 empty] | 阴离子表面活性剂 | 0.83 | 2 | mg/L | 是
[5 empty] | 总氮 | 2.37 | - | mg/L | -
[5 empty] | 氨氮 | 1.57 | 15 | mg/L | 是
[5 empty] | 总磷 | 0.55 | 3 | mg/L | 是
[5 empty] | 色度(稀释倍数) | 4 | 40 | 倍 | 是
[5 empty] | pH | 7.24-7.31 | 6-9 | 无量纲 | 是
[5 empty] | 粪大肠菌群数 | 688 | 10000 | 个/L | 是
[5 empty] | 总汞 | 6e-05 | 0.001 | mg/L | 是
[5 empty] | 总镉 | 0.0015 | 0.01 | mg/L | 是
[5 empty] | 总铬 | 0.005 | 0.1 | mg/L | 是
[5 empty] | 六价铬 | 0.002 | 0.05 | mg/L | 是
[5 empty] | 总砷 | 0.0002 | 0.1 | mg/L | 是
[5 empty] | 总铅 | 0.025 | 0.1 | mg/L | 是
[5 empty] | 温度 | 22.8 | - | ℃ | -
|  |  | 改扩一期出水口 WS-225-2 | 2015-01-07 | 化学需氧量（COD） | 25 | 60 | mg/L | 是
[5 empty] | 生化需氧量（BOD5） | 8.0 | 30 | mg/L | 是
[5 empty] | 悬浮物（SS） | 17 | 30 | mg/L | 是
[5 empty] | 动植物油 | 0.21 | 5 | mg/L | 是
[5 empty] | 石油类 | 0.51 | 5 | mg/L | 是
[5 empty] | 阴离子表面活性剂 | 0.87 | 2 | mg/L | 是
[5 empty] | 总氮 | 1.64 | - | mg/L | -
[5 empty] | 氨氮 | 0.858 | 15 | mg/L | 是
[5 empty] | 总磷 | 0.53 | 3 | mg/L | 是
[5 empty] | 色度(稀释倍数) | 8 | 40 | 倍 | 是
[5 empty] | pH | 7.33-7.41 | 6-9 | 无量纲 | 是
[5 empty] | 粪大肠菌群数 | 255 | 10000 | 个/L | 是
[5 empty] | 总汞 | 3e-05 | 0.001 | mg/L | 是
[5 empty] | 总镉 | 0.0015 | 0.01 | mg/L | 是
[5 empty] | 总铬 | 0.005 | 0.1 | mg/L | 是
[5 empty] | 六价铬 | 0.002 | 0.05 | mg/L | 是
[5 empty] | 总砷 | 0.0003 | 0.1 | mg/L | 是
[5 empty] | 总铅 | 0.025 | 0.1 | mg/L | 是
[5 empty] | 温度 | 22.8 | - | ℃ | -
2 | 珠海力合环保有限公司（吉大水质净化厂） | 香洲区 | 一期出水口 WS-207-1 | 2015-01-07 | 化学需氧量（COD） | 20 | 60 | mg/L | 是
[5 empty] | 生化需氧量（BOD5） | 6.7 | 20 | mg/L | 是
[5 empty] | 悬浮物（SS） | 15 | 20 | mg/L | 是
[5 empty] | 动植物油 | 0.2 | 3 | mg/L | 是
[5 empty] | 石油类 | 0.5 | 3 | mg/L | 是
[5 empty] | 阴离子表面活性剂 | 0.67 | 1 | mg/L | 是
[5 empty] | 总氮 | 2.15 | 20 | mg/L | 是
[5 empty] | 氨氮 | 1.22 | 8 | mg/L | 是
[5 empty] | 总磷 | 0.43 | 1 | mg/L | 是
[5 empty] | 色度(稀释倍数) | 8 | 30 | 倍 | 是
[5 empty] | pH | 7.17-7.22 | 6-9 | 无量纲 | 是
[5 empty] | 粪大肠菌群数 | 10 | 10000 | 个/L | 是
[5 empty] | 总汞 | 2e-05 | 0.001 | mg/L | 是
[5 empty] | 总镉 | 0.0015 | 0.01 | mg/L | 是
[5 empty] | 总铬 | 0.005 | 0.1 | mg/L | 是
[5 empty] | 六价铬 | 0.002 | 0.05 | mg/L | 是
[5 empty] | 总砷 | 0.0003 | 0.1 | mg/L | 是
[5 empty] | 总铅 | 0.025 | 0.1 | mg/L | 是
[5 empty] | 温度 | 23 | - | ℃ | -
|  |  | 二期出水口 WS-207-2 | 2015-01-07 | 化学需氧量（COD） | 19 | 60 | mg/L | 是
[5 empty] | 生化需氧量（BOD5） | 6.6 | 30 | mg/L | 是
[5 empty] | 悬浮物（SS） | 16 | 30 | mg/L | 是
[5 empty] | 动植物油 | 0.21 | 5 | mg/L | 是
[5 empty] | 石油类 | 0.51 | 5 | mg/L | 是
[5 empty] | 阴离子表面活性剂 | 0.74 | 2 | mg/L | 是
[5 empty] | 总氮 | 4.73 | - | mg/L | -
[5 empty] | 氨氮 | 3.74 | 15 | mg/L | 是
[5 empty] | 总磷 | 0.45 | 3 | mg/L | 是
[5 empty] | 色度(稀释倍数) | 8 | 40 | 倍 | 是
[5 empty] | pH | 7.17-7.25 | 6-9 | 无量纲 | 是
[5 empty] | 粪大肠菌群数 | 230 | 10000 | 个/L | 是
[5 empty] | 总汞 | 5e-05 | 0.001 | mg/L | 是
[5 empty] | 总镉 | 0.0015 | 0.01 | mg/L | 是
[5 empty] | 总铬 | 0.005 | 0.1 | mg/L | 是
[5 empty] | 六价铬 | 0.002 | 0.05 | mg/L | 是
[5 empty] | 总砷 | 0.0002 | 0.1 | mg/L | 是
[5 empty] | 总铅 | 0.025 | 0.1 | mg/L | 是
[5 empty] | 温度 | 22.8 | - | ℃ | -
3 | 珠海力合环保有限公司（南区水质净化厂） | 香洲区 | 出水口 WS-284-1 | 2015-01-08 | 化学需氧量（COD） | 20 | 60 | mg/L | 是
[5 empty] | 生化需氧量（BOD5） | 6.7 | 30 | mg/L | 是
[5 empty] | 悬浮物（SS） | 18 | 30 | mg/L | 是
[5 empty] | 动植物油 | 0.20 | 5 | mg/L | 是
[5 empty] | 石油类 | 0.51 | 5 | mg/L | 是
[5 empty] | 阴离子表面活性剂 | 0.90 | 2 | mg/L | 是
[5 empty] | 总氮 | 6.87 | - | mg/L | -
[5 empty] | 氨氮 | 4.93 | 15 | mg/L | 是
[5 empty] | 总磷 | 0.39 | 3 | mg/L | 是
[5 empty] | 色度(稀释倍数) | 16 | 40 | 倍 | 是
[5 empty] | pH | 7.23-7.31 | 6-9 | 无量纲 | 是
[5 empty] | 粪大肠菌群数 | 53 | 10000 | 个/L | 是
[5 empty] | 总汞 | 7e-05 | 0.001 | mg/L | 是
[5 empty] | 总镉 | 0.0015 | 0.01 | mg/L | 是
[5 empty] | 总铬 | 0.005 | 0.1 | mg/L | 是
[5 empty] | 六价铬 | 0.002 | 0.05 | mg/L | 是
[5 empty] | 总砷 | 0.0008 | 0.1 | mg/L | 是
[5 empty] | 总铅 | 0.025 | 0.1 | mg/L | 是
[5 empty] | 温度 | 22.0 | - | ℃ | -
4 | 珠海威立雅水务污水处理有限公司（香洲） | 香洲区 | 一期出水口 WS-188-1 | 2015-01-06 | 化学需氧量（COD） | 20 | 60 | mg/L | 是
[5 empty] | 生化需氧量（BOD5） | 6.7 | 30 | mg/L | 是
[5 empty] | 悬浮物（SS） | 17 | 30 | mg/L | 是
[5 empty] | 动植物油 | 0.21 | 5 | mg/L | 是
[5 empty] | 石油类 | 0.51 | 5 | mg/L | 是
[5 empty] | 阴离子表面活性剂 | 0.80 | 2 | mg/L | 是
[5 empty] | 总氮 | 9.66 | - | mg/L | -
[5 empty] | 氨氮 | 7.19 | 15 | mg/L | 是
[5 empty] | 总磷 | 0.57 | 3 | mg/L | 是
[5 empty] | 色度(稀释倍数) | 16 | 40 | 倍 | 是
[5 empty] | pH | 7.47-7.52 | 6-9 | 无量纲 | 是
[5 empty] | 粪大肠菌群数 | 8.4×10³ | 10000 | 个/L | 是
[5 empty] | 总汞 | 1e-05 | 0.001 | mg/L | 是
[5 empty] | 总镉 | 0.0015 | 0.01 | mg/L | 是
[5 empty] | 总铬 | 0.005 | 0.1 | mg/L | 是
[5 empty] | 六价铬 | 0.002 | 0.05 | mg/L | 是
[5 empty] | 总砷 | 0.0003 | 0.1 | mg/L | 是
[5 empty] | 总铅 | 0.025 | 0.1 | mg/L | 是
[5 empty] | 温度 | 23.0 | - | ℃ | -
|  |  | 二期出水口 WS-188-2 | 2015-01-06 | 化学需氧量（COD） | 21 | 60 | mg/L | 是
[5 empty] | 生化需氧量（BOD5） | 7.1 | 30 | mg/L | 是
[5 empty] | 悬浮物（SS） | 17 | 30 | mg/L | 是
[5 empty] | 动植物油 | 0.19 | 5 | mg/L | 是
[5 empty] | 石油类 | 0.54 | 5 | mg/L | 是
[5 empty] | 阴离子表面活性剂 | 0.81 | 2 | mg/L | 是
[5 empty] | 总氮 | 8.27 | - | mg/L | -
[5 empty] | 氨氮 | 6.61 | 15 | mg/L | 是
[5 empty] | 总磷 | 0.53 | 3 | mg/L | 是
[5 empty] | 色度(稀释倍数) | 8 | 40 | 倍 | 是
[5 empty] | pH | 7.35-7.47 | 6-9 | 无量纲 | 是
[5 empty] | 粪大肠菌群数 | 8.6×10³ | 10000 | 个/L | 是
[5 empty] | 总汞 | 4e-05 | 0.001 | mg/L | 是
[5 empty] | 总镉 | 0.0015 | 0.01 | mg/L | 是
[5 empty] | 总铬 | 0.005 | 0.1 | mg/L | 是
[5 empty] | 六价铬 | 0.002 | 0.05 | mg/L | 是
[5 empty] | 总砷 | 0.0002 | 0.1 | mg/L | 是
[5 empty] | 总铅 | 0.025 | 0.1 | mg/L | 是
[5 empty] | 温度 | 23.0 | - | ℃ | -
5 | 珠海市城市排水有限公司白藤水质净化厂 | 斗门区 | 出水口 WS-124636 | 2015-01-06 | 化学需氧量（COD） | 21 | 40 | mg/L | 是
[5 empty] | 生化需氧量（BOD5） | 7.1 | 20 | mg/L | 是
[5 empty] | 悬浮物（SS） | 17 | 20 | mg/L | 是
[5 empty] | 动植物油 | 0.20 | 3 | mg/L | 是
[5 empty] | 石油类 | 0.52 | 3 | mg/L | 是
[5 empty] | 阴离子表面活性剂 | 0.74 | 1 | mg/L | 是
[5 empty] | 总氮 | 1.94 | 20 | mg/L | 是
[5 empty] | 氨氮 | 1.04 | 8 | mg/L | 是
[5 empty] | 总磷 | 0.65 | 1 | mg/L | 是
[5 empty] | 色度(稀释倍数) | 8 | 30 | 倍 | 是
[5 empty] | pH | 7.79-7.87 | 6-9 | 无量纲 | 是
[5 empty] | 粪大肠菌群数 | 705 | 10000 | 个/L | 是
[5 empty] | 总汞 | 1e-05 | 0.001 | mg/L | 是
[5 empty] | 总镉 | 0.0015 | 0.01 | mg/L | 是
[5 empty] | 总铬 | 0.005 | 0.1 | mg/L | 是
[5 empty] | 六价铬 | 0.002 | 0.05 | mg/L | 是
[5 empty] | 总砷 | 0.0006 | 0.1 | mg/L | 是
[5 empty] | 总铅 | 0.025 | 0.1 | mg/L | 是
[5 empty] | 温度 | 22.0 | - | ℃ | -
6 | 珠海市城市排水有限公司新青水质净化厂 | 斗门区 | 出水口 WS-46087 | 2015-01-06 | 化学需氧量（COD） | 20 | 40 | mg/L | 是
[5 empty] | 生化需氧量（BOD5） | 6.7 | 20 | mg/L | 是
[5 empty] | 悬浮物（SS） | 17 | 20 | mg/L | 是
[5 empty] | 动植物油 | 0.20 | 3 | mg/L | 是
[5 empty] | 石油类 | 0.53 | 3 | mg/L | 是
[5 empty] | 阴离子表面活性剂 | 0.84 | 1 | mg/L | 是
[5 empty] | 总氮 | 2.42 | 20 | mg/L | 是
[5 empty] | 氨氮 | 1.64 | 8 | mg/L | 是
[5 empty] | 总磷 | 0.63 | 1 | mg/L | 是
[5 empty] | 色度(稀释倍数) | 4 | 30 | 倍 | 是
[5 empty] | pH | 7.04-7.12 | 6-9 | 无量纲 | 是
[5 empty] | 粪大肠菌群数 | 83 | 10000 | 个/L | 是
[5 empty] | 总汞 | 3e-05 | 0.001 | mg/L | 是
[5 empty] | 总镉 | 0.004 | 0.01 | mg/L | 是
[5 empty] | 总铬 | 0.005 | 0.1 | mg/L | 是
[5 empty] | 六价铬 | 0.002 | 0.05 | mg/L | 是
[5 empty] | 总砷 | 0.0002 | 0.1 | mg/L | 是
[5 empty] | 总铅 | 0.025 | 0.1 | mg/L | 是
[5 empty] | 温度 | 23.4 | - | ℃ | -
7 | 珠海市名门水质净化有限公司 | 斗门区 | 出水口 WS-46073 | 2015-01-06 | 化学需氧量（COD） | 19 | 40 | mg/L | 是
[5 empty] | 生化需氧量（BOD5） | 6.6 | 20 | mg/L | 是
[5 empty] | 悬浮物（SS） | 17 | 20 | mg/L | 是
[5 empty] | 动植物油 | 0.18 | 3 | mg/L | 是
[5 empty] | 石油类 | 0.52 | 3 | mg/L | 是
[5 empty] | 阴离子表面活性剂 | 0.69 | 1 | mg/L | 是
[5 empty] | 总氮 | 2.25 | 20 | mg/L | 是
[5 empty] | 氨氮 | 1.40 | 8 | mg/L | 是
[5 empty] | 总磷 | 0.53 | 1 | mg/L | 是
[5 empty] | 色度(稀释倍数) | 8 | 30 | 倍 | 是
[5 empty] | pH | 7.05-7.11 | 6-9 | 无量纲 | 是
[5 empty] | 粪大肠菌群数 | 10 | 10000 | 个/L | 是
[5 empty] | 总汞 | 1e-05 | 0.001 | mg/L | 是
[5 empty] | 总镉 | 0.006 | 0.01 | mg/L | 是
[5 empty] | 总铬 | 0.005 | 0.1 | mg/L | 是
[5 empty] | 六价铬 | 0.002 | 0.05 | mg/L | 是
[5 empty] | 总砷 | 0.0004 | 0.1 | mg/L | 是
[5 empty] | 总铅 | 0.025 | 0.1 | mg/L | 是
[5 empty] | 温度 | 22.5 | - | ℃ | -
8 | 珠海市城市排水有限公司三灶水质净化厂 | 金湾区 | 出水口 JW-WS-0221-1 | 2015-01-06 | 化学需氧量（COD） | 38 | 60 | mg/L | 是
[5 empty] | 生化需氧量（BOD5） | 12.3 | 20 | mg/L | 是
[5 empty] | 悬浮物（SS） | 15 | 20 | mg/L | 是
[5 empty] | 动植物油 | 0.21 | 3 | mg/L | 是
[5 empty] | 石油类 | 0.52 | 3 | mg/L | 是
[5 empty] | 阴离子表面活性剂 | 0.86 | 1 | mg/L | 是
[5 empty] | 总氮 | 4.29 | 20 | mg/L | 是
[5 empty] | 氨氮 | 3.62 | 8 | mg/L | 是
[5 empty] | 总磷 | 0.57 | 1 | mg/L | 是
[5 empty] | 色度(稀释倍数) | 16 | 30 | 倍 | 是
[5 empty] | pH | 7.72-7.83 | 6-9 | 无量纲 | 是
[5 empty] | 粪大肠菌群数 | 8.6×10³ | 10000 | 个/L | 是
[5 empty] | 总汞 | 5e-05 | 0.001 | mg/L | 是
[5 empty] | 总镉 | 0.0015 | 0.01 | mg/L | 是
[5 empty] | 总铬 | 0.005 | 0.1 | mg/L | 是
[5 empty] | 六价铬 | 0.002 | 0.05 | mg/L | 是
[5 empty] | 总砷 | 0.0026 | 0.1 | mg/L | 是
[5 empty] | 总铅 | 0.025 | 0.1 | mg/L | 是
[5 empty] | 温度 | 20.3 | - | ℃ | -
9 | 珠海威立雅水务污水处理有限公司（北区） | 高新开发区 | 出水口 WS-272-1 | 2015-01-06 | 化学需氧量（COD） | 21 | 60 | mg/L | 是
[5 empty] | 生化需氧量（BOD5） | 7.2 | 20 | mg/L | 是
[5 empty] | 悬浮物（SS） | 18 | 20 | mg/L | 是
[5 empty] | 动植物油 | 0.20 | 3 | mg/L | 是
[5 empty] | 石油类 | 0.50 | 3 | mg/L | 是
[5 empty] | 阴离子表面活性剂 | 0.74 | 1 | mg/L | 是
[5 empty] | 总氮 | 3.36 | 20 | mg/L | 是
[5 empty] | 氨氮 | 2.34 | 8 | mg/L | 是
[5 empty] | 总磷 | 0.48 | 1 | mg/L | 是
[5 empty] | 色度(稀释倍数) | 8 | 30 | 倍 | 是
[5 empty] | pH | 7.38-7.46 | 6-9 | 无量纲 | 是
[5 empty] | 粪大肠菌群数 | 3.0×10³ | 10000 | 个/L | 是
[5 empty] | 总汞 | 5e-05 | 0.001 | mg/L | 是
[5 empty] | 总镉 | 0.0015 | 0.01 | mg/L | 是
[5 empty] | 总铬 | 0.005 | 0.1 | mg/L | 是
[5 empty] | 六价铬 | 0.002 | 0.05 | mg/L | 是
[5 empty] | 总砷 | 0.0003 | 0.1 | mg/L | 是
[5 empty] | 总铅 | 0.025 | 0.1 | mg/L | 是
[5 empty] | 温度 | 22.5 | - | ℃ | -
10 | 珠海市城市排水有限公司富山水质净化厂 | 富山工业园区 | 出水口 WS-124635 | 2015-01-08 | 化学需氧量（COD） | 17 | 40 | mg/L | 是
[5 empty] | 生化需氧量（BOD5） | 6.1 | 20 | mg/L | 是
[5 empty] | 悬浮物（SS） | 17 | 20 | mg/L | 是
[5 empty] | 动植物油 | 0.21 | 3 | mg/L | 是
[5 empty] | 石油类 | 0.52 | 3 | mg/L | 是
[5 empty] | 阴离子表面活性剂 | 0.68 | 1 | mg/L | 是
[5 empty] | 总氮 | 1.35 | 20 | mg/L | 是
[5 empty] | 氨氮 | 0.941 | 8 | mg/L | 是
[5 empty] | 总磷 | 0.55 | 1 | mg/L | 是
[5 empty] | 色度(稀释倍数) | 8 | 30 | 倍 | 是
[5 empty] | pH | 7.88-7.96 | 6-9 | 无量纲 | 是
[5 empty] | 粪大肠菌群数 | 75 | 10000 | 个/L | 是
[5 empty] | 总汞 | 4e-05 | 0.001 | mg/L | 是
[5 empty] | 总镉 | 0.0015 | 0.01 | mg/L | 是
[5 empty] | 总铬 | 0.005 | 0.1 | mg/L | 是
[5 empty] | 六价铬 | 0.003 | 0.05 | mg/L | 是
[5 empty] | 总砷 | 5e-05 | 0.1 | mg/L | 是
[5 empty] | 总铅 | 0.025 | 0.1 | mg/L | 是
[5 empty] | 温度 | 17.5 | - | ℃ | -
11 | 珠海市城市排水有限公司平沙水质净化厂 | 高栏港经济开发区 | 出水口 WS-415-1 | 2015-01-06 | 化学需氧量（COD） | 18 | 60 | mg/L | 是
[5 empty] | 生化需氧量（BOD5） | 6.3 | 20 | mg/L | 是
[5 empty] | 悬浮物（SS） | 18 | 20 | mg/L | 是
[5 empty] | 动植物油 | 0.20 | 3 | mg/L | 是
[5 empty] | 石油类 | 0.51 | 3 | mg/L | 是
[5 empty] | 阴离子表面活性剂 | 0.93 | 1 | mg/L | 是
[5 empty] | 总氮 | 1.86 | 20 | mg/L | 是
[5 empty] | 氨氮 | 0.365 | 8 | mg/L | 是
[5 empty] | 总磷 | 0.73 | 1 | mg/L | 是
[5 empty] | 色度(稀释倍数) | 4 | 30 | 倍 | 是
[5 empty] | pH | 7.07-7.13 | 6-9 | 无量纲 | 是
[5 empty] | 粪大肠菌群数 | 10 | 10000 | 个/L | 是
[5 empty] | 总汞 | 4e-05 | 0.001 | mg/L | 是
[5 empty] | 总镉 | 0.0015 | 0.01 | mg/L | 是
[5 empty] | 总铬 | 0.005 | 0.1 | mg/L | 是
[5 empty] | 六价铬 | 0.002 | 0.05 | mg/L | 是
[5 empty] | 总砷 | 0.0006 | 0.1 | mg/L | 是
[5 empty] | 总铅 | 0.025 | 0.1 | mg/L | 是
[5 empty] | 温度 | 20.1 | - | ℃ | -
12 | 珠海市城市排水有限公司南水水质净化厂 | 高栏港经济开发区 | 出水口 WS-386-1 | 2015-01-07 | 化学需氧量（COD） | 20 | 60 | mg/L | 是
[5 empty] | 生化需氧量（BOD5） | 6.7 | 30 | mg/L | 是
[5 empty] | 悬浮物（SS） | 18 | 30 | mg/L | 是
[5 empty] | 动植物油 | 0.21 | 5 | mg/L | 是
[5 empty] | 石油类 | 0.51 | 5 | mg/L | 是
[5 empty] | 阴离子表面活性剂 | 0.85 | 2 | mg/L | 是
[5 empty] | 总氮 | 1.28 | - | mg/L | -
[5 empty] | 氨氮 | 0.604 | 15 | mg/L | 是
[5 empty] | 总磷 | 0.75 | 3 | mg/L | 是
[5 empty] | 色度(稀释倍数) | 8 | 40 | 倍 | 是
[5 empty] | pH | 8.07-8.14 | 6-9 | 无量纲 | 是
[5 empty] | 粪大肠菌群数 | 2.8×10³ | 10000 | 个/L | 是
[5 empty] | 总汞 | 5e-05 | 0.001 | mg/L | 是
[5 empty] | 总镉 | 0.0015 | 0.01 | mg/L | 是
[5 empty] | 总铬 | 0.005 | 0.1 | mg/L | 是
[5 empty] | 六价铬 | 0.002 | 0.05 | mg/L | 是
[5 empty] | 总砷 | 0.0013 | 0.1 | mg/L | 是
[5 empty] | 总铅 | 0.025 | 0.1 | mg/L | 是
[5 empty] | 温度 | 24.1 | - | ℃ | -
2015年珠海市国控污染源(重金属废水1-2月)监督性监测信息公开（4家）
序号 | 企业名称 | 所在地 | 监测日期 | 监测点名称 | 监测项目名称 | 浓度 | 标准限值 | 单位 | 是否达标 | 备注
1 | 珠海承鸥卫浴用品有限公司 | 斗门区 | 2015-02-03 | 含铬废水预处理出口 | 总铬 | 0.02 | 0.5 | mg/L | 是
[5 empty] | 六价铬 | 0.007 | 0.1 | mg/L | 是
|  |  |  | 含镍废水预处理出口 | 总镍 | 0.04 | 0.5 | mg/L | 是
|  |  |  | 废水总排放口 | 总汞 | 3e-05 | - | mg/L | -
[5 empty] | 总镉 | 0.003L | - | mg/L | -
[5 empty] | 总铅 | 0.05L | - | mg/L | -
[5 empty] | 总镍 | 0.07 | - | mg/L | -
[5 empty] | 总铜 | 0.04 | 0.5 | mg/L | 是
[5 empty] | 总锌 | 0.006L | 1 | mg/L | 是
[5 empty] | 总锰 | 0.001L | 2 | mg/L | 是
[5 empty] | 总砷 | 0.0001L | - | mg/L | -
[5 empty] | 总铬 | 0.05 | - | mg/L | -
[5 empty] | 六价铬 | 0.004L | - | mg/L | -
2 | 珠海及成通讯科技股份有限公司 | 香洲区 | 2015-02-05 | 含镍废水预处理出口(三厂) | 总镍 | 0.05 | 0.5 | mg/L | 是
|  |  |  | 废水总排放口（三厂） | 总汞 | 2e-05 | - | mg/L | -
[5 empty] | 总镉 | 0.003L | - | mg/L | -
[5 empty] | 总铅 | 0.05L | - | mg/L | -
[5 empty] | 总镍 | 0.01L | - | mg/L | -
[5 empty] | 总铜 | 0.01L | 0.5 | mg/L | 是
[5 empty] | 总锌 | 0.006L | 1 | mg/L | 是
[5 empty] | 总锰 | 0.001L | 2 | mg/L | 是
[5 empty] | 总砷 | 0.0003 | - | mg/L | -
[5 empty] | 总铬 | 0.01L | - | mg/L | -
[5 empty] | 六价铬 | 0.004L | - | mg/L | -
3 | 安费诺科技（珠海）有限公司 | 金湾区 | 2015-02-05 | 含镉废水预处理出口 | 总镉 | 0.007 | 0.01 | mg/L | 是
|  |  |  | 含铬废水预处理出口 | 总铬 | 0.01L | 0.5 | mg/L | 是
[5 empty] | 六价铬 | 0.004L | 0.1 | mg/L | 是
|  |  |  | 含镍废水预处理出口 | 总镍 | 0.04 | 0.5 | mg/L | 是
|  |  |  | 废水总排放口 | 总汞 | 2e-05 | - | mg/L | -
[5 empty] | 总镉 | 0.015 | - | mg/L | - | 超过车间排放限值
[5 empty] | 总铅 | 0.05L | - | mg/L | -
[5 empty] | 总镍 | 0.03 | - | mg/L | -
[5 empty] | 总铜 | 0.02 | 0.5 | mg/L | 是
[5 empty] | 总锌 | 0.006L | 1 | mg/L | 是
[5 empty] | 总锰 | 0.001L | 2 | mg/L | 是
[5 empty] | 总砷 | 0.004 | - | mg/L | -
[5 empty] | 总铬 | 0.01L | - | mg/L | -
[5 empty] | 六价铬 | 0.004L | - | mg/L | -
4 | 珠海祥锦五金有限公司 | 金湾区 | [7 empty] | 废水设施改造，无废水排放