## 顺德2015年监督性监测数据表
佛山市顺德区2015年第一季度国家重点监控企业监测数据表
一、佛山市顺德区2015国控企业第一季度监督性监测废水数据表（5家）
单位：pH值无量钢、色度为倍、粪大肠菌群为个/L，其他为mg/L。
序号 | 企业名称 |  |  | 监测位置 | 监测项目
|  | 采样日期或未监测原因 | 企业所在地
1 | 佛山市顺德金纺集团有限公司 | 2015-01-13 | 佛山市顺德区 | 项目 | 六价铬 | pH值 | 色度 | 悬浮物 | 五日生化需氧量 | 化学需氧量 | 硫化物 | 氨氮 | 苯胺类 | 二氧化氯 | 总磷 | 总氮 | 可吸附有机卤素
|  |  |  | 印染废水排放口 | 未检出 | 7.11 | 4 | 7 | 7.8 | 24.7 | 0.021 | 1.19 | 0.219 | 未检出 | 0.029 | 4.74 | 0.638
|  |  |  | 执行标准 | 《纺织染整工业水污染物排放标准》（GB4287-2012）与《水污染物排放限值》（DB44/26-2001）取其严/一级标准/2015年1月1日后
|  |  |  | 标准值 | 不得检出 | 6-9 | 40 | 50 | 20 | 80 | 0.5 | 10 | 不得检出 | 0.5 | 0.5 | 15 | 12
|  |  |  | 超达标情况 | 达标 | 达标 | 达标 | 达标 | 达标 | 达标 | 达标 | 达标 | 超标 | 达标 | 达标 | 达标 | 达标
|  |  |  | 超标倍数 | --- | --- | --- | --- | --- | --- | --- | --- | --- | --- | --- | --- | ---
2 | 佛山市顺德区前进实业有限公司 | 2015-01-14 | 佛山市顺德区 | 项目 | 六价铬 | pH值 | 色度 | 悬浮物 | 五日生化需氧量 | 化学需氧量 | 硫化物 | 氨氮 | 苯胺类 | 二氧化氯 | 总磷 | 总氮 | 可吸附有机卤素
|  |  |  | 排放口 | 未检出 | 7.35 | 2 | 未检出 | 4.3 | 10.1 | 0.024 | 未检出 | 未检出 | 未检出 | 0.154 | 0.1 | 0.208
|  |  |  | 执行标准 | 《纺织染整工业水污染物排放标准》（GB4287-2012）与《水污染物排放限值》（DB44/26-2001）取其严/一级标准/2015年1月1日后
|  |  |  | 标准值 | 不得检出 | 6-9 | 40 | 50 | 20 | 80 | 0.5 | 10 | 不得检出 | 0.5 | 0.5 | 15 | 12
|  |  |  | 超达标情况 | 达标 | 达标 | 达标 | 达标 | 达标 | 达标 | 达标 | 达标 | 达标 | 达标 | 达标 | 达标 | 达标
|  |  |  | 超标倍数 | --- | --- | --- | --- | --- | --- | --- | --- | --- | --- | --- | --- | ---
3 | 佛山市顺德明洋纺织印染有限公司 | 2015-01-13 | 佛山市顺德区 | 项目 | 六价铬 | pH值 | 色度 | 悬浮物 | 五日生化需氧量 | 化学需氧量 | 硫化物 | 氨氮 | 苯胺类 | 二氧化氯 | 总磷 | 总氮 | 可吸附有机卤素
|  |  |  | 排放口 | 未检出 | 7.13 | 2 | 8 | 8.2 | 25.8 | 0.032 | 0.211 | 未检出 | 未检出 | 0.138 | 3.07 | 0.398
|  |  |  | 执行标准 | 《纺织染整工业水污染物排放标准》（GB4287-2012）与《水污染物排放限值》（DB44/26-2001）取其严/二级标准/2015年1月1日后
|  |  |  | 标准值 | 不得检出 | 6-9 | 50 | 50 | 20 | 80 | 0.5 | 10 | 不得检出 | 0.5 | 0.5 | 15 | 12
|  |  |  | 超达标情况 | 达标 | 达标 | 达标 | 达标 | 达标 | 达标 | 达标 | 达标 | 达标 | 达标 | 达标 | 达标 | 达标
|  |  |  | 超标倍数 | --- | --- | --- | --- | --- | --- | --- | --- | --- | --- | --- | --- | ---
4 | 佛山市顺德区金丰漂染有限公司 | 2015-01-13 | 佛山市顺德区 | 项目 | 六价铬 | pH值 | 色度 | 悬浮物 | 五日生化需氧量 | 化学需氧量 | 硫化物 | 氨氮 | 苯胺类 | 二氧化氯 | 总磷 | 总氮 | 可吸附有机卤素
|  |  |  | 漂染废水排放口 | 未检出 | 7.31 | 2 | 6 | 1.5 | 7.89 | 0.216 | 0.181 | 未检出 | 未检出 | 0.173 | 2.66 | 0.192
|  |  |  | 执行标准 | 《纺织染整工业水污染物排放标准》（GB4287-2012）与《水污染物排放限值》（DB44/26-2001）取其严/一级标准/2015年1月1日后
|  |  |  | 标准值 | 不得检出 | 6-9 | 40 | 50 | 20 | 80 | 0.5 | 10 | 不得检出 | 0.5 | 0.5 | 15 | 12
|  |  |  | 超达标情况 | 达标 | 达标 | 达标 | 达标 | 达标 | 达标 | 达标 | 达标 | 达标 | 达标 | 达标 | 达标 | 达标
|  |  |  | 超标倍数 | --- | --- | --- | --- | --- | --- | --- | --- | --- | --- | --- | --- | ---
5 | 佛山市锦利针织有限公司 | 2015-01-12 | 佛山市顺德区 | 项目 | 六价铬 | pH值 | 色度 | 悬浮物 | 五日生化需氧量 | 化学需氧量 | 硫化物 | 氨氮 | 苯胺类 | 二氧化氯 | 总磷 | 总氮 | 可吸附有机卤素
|  |  |  | 排放口 | 未检出 | 7.05 | 2 | 9 | 2.3 | 11 | 0.022 | 0.486 | 未检出 | 未检出 | 0.1 | 4.58 | 0.106
|  |  |  | 执行标准 | 《纺织染整工业水污染物排放标准》（GB4287-2012）与《水污染物排放限值》（DB44/26-2001）取其严/一级标准/2015年1月1日后
|  |  |  | 标准值 | 不得检出 | 6-9 | 40 | 50 | 20 | 80 | 0.5 | 10 | 不得检出 | 0.5 | 0.5 | 15 | 12
|  |  |  | 超达标情况 | 达标 | 达标 | 达标 | 达标 | 达标 | 达标 | 达标 | 达标 | 达标 | 达标 | 达标 | 达标 | 达标
|  |  |  | 超标倍数 | --- | --- | --- | --- | --- | --- | --- | --- | --- | --- | --- | --- | ---
二、佛山市顺德区2015国控企业第一季度监督性监测废气（2家）
序号 | 企业名称 | 企业所在地 | 监测日期 | 监测点位 | SO2浓度(mg/m3） |  |  |  | NOx浓度(mg/m3） |  |  |  | 烟（粉）尘浓度(mg/m3）
[5 empty] | 处理后 浓度 | 标准限值 | 达标判定 | 超标倍数 | 处理后 浓度 | 标准限值 | 达标判定 | 超标倍数 | 处理后 浓度 | 标准限值 | 达标判定 | 超标倍数
1 | 佛山市顺德区五沙热电有限公司 | 佛山市顺德区 | 2015-01-09 | FQ-00216-1# | 30 | 50 | 达标 | --- | 35 | 100 | 达标 | --- | 未检出 | 20 | 达标 | ---
|  |  |  | FQ-00216-2# | 21 |  | 达标 | --- | 37 |  | 达标 | --- | 未检出 |  | 达标 | ---
2 | 佛山市顺德区金丰热能有限公司（金丰热能FQ-00147） | 佛山市顺德区 | 2015-01-13 | FQ-00147 | 129 | 200 | 达标 | --- | 165 | 200 | 达标 | --- | 未检出 | 20 | 达标 | ---
三、佛山市顺德区2015国控企业第一季度监督性监测污水处理厂报送表（15家）
单位：pH值无量钢、色度为倍、粪大肠菌群为个/L，其他为mg/L。
序号 | 企业名称 |  |  | 监测位置 | 监测项目
|  | 采样日期或未监测原因 | 企业所在地
1 | 佛山市顺德区环新水务有限公司（环悦） | 2015-01-15 | 佛山市顺德区 | 项目 | 六价铬 | pH值 | 色度 | 悬浮物 | 五日生化需氧量 | 化学需氧量 | 硫化物 | 氨氮 | 苯胺类 | 二氧化氯 | 总磷 | 总氮 | 可吸附有机卤素
|  |  |  | 漂染废水排放口 | 未检出 | 7.39 | 2 | 8 | 6 | 27.5 | 0.294 | 0.868 | 0.173 | 未检出 | 0.199 | 3.12 | 0.522
|  |  |  | 执行标准 | 《纺织染整工业水污染物排放标准》（GB4287-2012）与《水污染物排放限值》（DB44/26-2001）取其严/一级标准/2015年1月1日后
|  |  |  | 标准值 | 不得检出 | 6-9 | 40 | 50 | 20 | 80 | 0.5 | 10 | 不得检出 | 0.5 | 0.5 | 15 | 12
|  |  |  | 超达标情况 | 达标 | 达标 | 达标 | 达标 | 达标 | 达标 | 达标 | 达标 | 超标 | 达标 | 达标 | 达标 | 达标
|  |  |  | 超标倍数 | --- | --- | --- | --- | --- | --- | --- | --- | --- | --- | --- | --- | ---
2 | 佛山市顺德区港汇环保工程有限公司 | 2015-01-15 | 佛山市顺德区 | 项目 | 六价铬 | pH值 | 色度 | 悬浮物 | 五日生化需氧量 | 化学需氧量 | 硫化物 | 氨氮 | 苯胺类 | 二氧化氯 | 总磷 | 总氮 | 可吸附有机卤素
|  |  |  | 漂染废水排放口 | 未检出 | 7.23 | 2 | 8 | 6.1 | 24 | 0.034 | 2.553 | 未检出 | 未检出 | 0.125 | 7.16 | 0.597
|  |  |  | 执行标准 | 《纺织染整工业水污染物排放标准》（GB4287-2012）（表2、表3）与《水污染物排放限值》（DB44/26-2001）取其严/一级标准/2015年1月1日后
|  |  |  | 标准值 | 不得检出 | 6-9 | 40 | 50 | 20 | 60 | 0.5 | 8 | 不得检出 | 0.5 | 0.5 | 15 | 12
|  |  |  | 超达标情况 | 达标 | 达标 | 达标 | 达标 | 达标 | 达标 | 达标 | 达标 | 达标 | 达标 | 达标 | 达标 | 达标
|  |  |  | 超标倍数 | --- | --- | --- | --- | --- | --- | --- | --- | --- | --- | --- | --- | ---
3 | 佛山市顺德区华创环保水务有限公司 | 因华口电镀城升级改造没有污水输送该企业，所以停产 | 佛山市顺德区 | 项目 | 总汞 | 总镉 | 总铬 | 六价铬 | 总砷 | 总铅 | 总镍 | 总银 | pH值 | 悬浮物 | 化学需氧量 | 石油类 | 总氰化物 | 氨氮 | 氟化物 | 总铜 | 总锌 | 总磷 | 总氮 | 铁 | 铝
|  |  |  | 电镀废水排放口 | --- | --- | --- | --- | --- | --- | --- | --- | --- | --- | --- | --- | --- | --- | --- | --- | --- | --- | --- | --- | ---
|  |  |  | 执行标准 | 《电镀污染物排放标准》（GB21900-2008）/表2/表3
|  |  |  | 标准值 | 0.005 | 0.01 | 0.5 | 0.1 | --- | 0.1 | 0.5 | 0.1 | 6-9 | 30 | 80 | 2 | 0.2 | 15 | 10 | 0.5 | 1 | 1 | 20 | 2 | 2
|  |  |  | 超达标情况 | --- | --- | --- | --- | --- | --- | --- | --- | --- | --- | --- | --- | --- | --- | --- | --- | --- | --- | --- | --- | ---
|  |  |  | 超标倍数 | --- | --- | --- | --- | --- | --- | --- | --- | --- | --- | --- | --- | --- | --- | --- | --- | --- | --- | --- | --- | ---
4 | 佛山市顺德区华清源环保有限公司 | 2015-01-14 | 佛山市顺德区 | 项目 | 总汞 | 总镉 | 总铬 | 六价铬 | 总砷 | 总铅 | pH值 | 色度 | 悬浮物 | 五日生化需氧量 | 化学需氧量 | 石油类 | 动植物油 | 氨氮 | 阴离子表面活性剂 | 粪大肠菌群 | 总磷 | 总氮 | 烷基汞
|  |  |  | 排放口 | 未检出 | 未检出 | 未检出 | 未检出 | 0.0009 | 未检出 | 7.35 | 2 | 11 | 未检出 | 7.8 | 未检出 | 未检出 | 0.068 | 0.13 | 未检出 | 0.414 | 2.12 | 未检出
|  |  |  | 执行标准 | COD执行《水污染排放限值》（DB44/26-2001）第二时段一级标准，其他项目执行《城镇污水处理厂污染物排放标准》（GB18918-2002）一级B标准。
|  |  |  | 标准值 | 0.001 | 0.01 | 0.1 | 0.05 | 0.1 | 0.1 | 6-9 | 30 | 20 | 20 | 40 | 3 | 3 | 8 | 1 | 10000 | 1.5 | 20 | 不得检出
|  |  |  | 超达标情况 | 达标 | 达标 | 达标 | 达标 | 达标 | 达标 | 达标 | 达标 | 达标 | 达标 | 达标 | 达标 | 达标 | 达标 | 达标 | 达标 | 达标 | 达标 | 达标
|  |  |  | 超标倍数 | --- | --- | --- | --- | --- | --- | --- | --- | --- | --- | --- | --- | --- | --- | --- | --- | --- | --- | ---
5 | 佛山市顺德区浩清源水务环保有限公司 | 2015-01-12 | 佛山市顺德区 | 项目 | 总汞 | 总镉 | 总铬 | 六价铬 | 总砷 | 总铅 | pH值 | 色度 | 悬浮物 | 五日生化需氧量 | 化学需氧量 | 石油类 | 动植物油 | 氨氮 | 阴离子表面活性剂 | 粪大肠菌群 | 总磷 | 总氮 | 烷基汞
|  |  |  | 排放口 | 未检出 | 未检出 | 未检出 | 未检出 | 0.0016 | 未检出 | 6.91 | 2 | 6 | 1.3 | 6.09 | 未检出 | 未检出 | 0.36 | 0.26 | 未检出 | 0.073 | 3.09 | 未检出
|  |  |  | 执行标准 | COD执行《水污染排放限值》（DB44/26-2001）第二时段一级标准，其他项目执行《城镇污水处理厂污染物排放标准》（GB18918-2002）一级B标准。
|  |  |  | 标准值 | 0.001 | 0.01 | 0.1 | 0.05 | 0.1 | 0.1 | 6-9 | 30 | 20 | 20 | 40 | 3 | 3 | 8 | 1 | 10000 | 1 | 20 | 不得检出
|  |  |  | 超达标情况 | 达标 | 达标 | 达标 | 达标 | 达标 | 达标 | 达标 | 达标 | 达标 | 达标 | 达标 | 达标 | 达标 | 达标 | 达标 | 达标 | 达标 | 达标 | 达标
|  |  |  | 超标倍数 | --- | --- | --- | --- | --- | --- | --- | --- | --- | --- | --- | --- | --- | --- | --- | --- | --- | --- | ---
6 | 佛山市顺德区华盈环保水务有限公司 | 2015-01-14 | 佛山市顺德区 | 项目 | 总汞 | 总镉 | 总铬 | 六价铬 | 总砷 | 总铅 | pH值 | 色度 | 悬浮物 | 五日生化需氧量 | 化学需氧量 | 石油类 | 动植物油 | 氨氮 | 阴离子表面活性剂 | 粪大肠菌群 | 总磷 | 总氮 | 烷基汞
|  |  |  | 排放口 | 未检出 | 未检出 | 未检出 | 未检出 | 0.0015 | 未检出 | 7.19 | 2 | 10 | 未检出 | 11 | 0.05 | 未检出 | 0.336 | 0.1 | 未检出 | 0.39 | 2.99 | 未检出
|  |  |  | 执行标准 | COD执行《水污染排放限值》（DB44/26-2001）第二时段一级标准，其他项目执行《城镇污水处理厂污染物排放标准》（GB18918-2002）一级B标准。
|  |  |  | 标准值 | 0.001 | 0.01 | 0.1 | 0.05 | 0.1 | 0.1 | 6-9 | 30 | 20 | 20 | 40 | 3 | 3 | 8 | 1 | 10000 | 1 | 20 | 不得检出
|  |  |  | 超达标情况 | 达标 | 达标 | 达标 | 达标 | 达标 | 达标 | 达标 | 达标 | 达标 | 达标 | 达标 | 达标 | 达标 | 达标 | 达标 | 达标 | 达标 | 达标 | 达标
|  |  |  | 超标倍数 | --- | --- | --- | --- | --- | --- | --- | --- | --- | --- | --- | --- | --- | --- | --- | --- | --- | --- | ---
7 | 佛山市顺德区南鑫环保水务有限公司 | 2015-01-12 | 佛山市顺德区 | 项目 | 总汞 | 总镉 | 总铬 | 六价铬 | 总砷 | 总铅 | pH值 | 色度 | 悬浮物 | 五日生化需氧量 | 化学需氧量 | 石油类 | 动植物油 | 氨氮 | 阴离子表面活性剂 | 粪大肠菌群 | 总磷 | 总氮 | 烷基汞
|  |  |  | 排放口 | 未检出 | 未检出 | 未检出 | 未检出 | 0.0014 | 未检出 | 6.98 | 2 | 8 | 未检出 | 10 | 未检出 | 未检出 | 0.083 | 0.21 | 未检出 | 0.397 | 1.78 | 未检出
|  |  |  | 执行标准 | COD执行《水污染排放限值》（DB44/26-2001）第二时段一级标准，其他项目执行《城镇污水处理厂污染物排放标准》（GB18918-2002）一级B标准。
|  |  |  | 标准值 | 0.001 | 0.01 | 0.1 | 0.05 | 0.1 | 0.1 | 6-9 | 30 | 20 | 20 | 40 | 3 | 3 | 8 | 1 | 10000 | 1 | 20 | 不得检出
|  |  |  | 超达标情况 | 达标 | 达标 | 达标 | 达标 | 达标 | 达标 | 达标 | 达标 | 达标 | 达标 | 达标 | 达标 | 达标 | 达标 | 达标 | 达标 | 达标 | 达标 | 达标
|  |  |  | 超标倍数 | --- | --- | --- | --- | --- | --- | --- | --- | --- | --- | --- | --- | --- | --- | --- | --- | --- | --- | ---
8 | 佛山市顺德区南和环保水务有限公司 | 2015-01-12 | 佛山市顺德区 | 项目 | 总汞 | 总镉 | 总铬 | 六价铬 | 总砷 | 总铅 | pH值 | 色度 | 悬浮物 | 五日生化需氧量 | 化学需氧量 | 石油类 | 动植物油 | 氨氮 | 阴离子表面活性剂 | 粪大肠菌群 | 总磷 | 总氮 | 烷基汞
|  |  |  | 排放口 | 未检出 | 未检出 | 未检出 | 未检出 | 0.0011 | 未检出 | 6.87 | 2 | 10 | 1.4 | 8.06 | 0.04 | 未检出 | 2.07 | 0.2 | 未检出 | 0.2 | 8.05 | 未检出
|  |  |  | 执行标准 | COD执行《水污染排放限值》（DB44/26-2001）第二时段一级标准，其他项目执行《城镇污水处理厂污染物排放标准》（GB18918-2002）一级B标准。
|  |  |  | 标准值 | 0.001 | 0.01 | 0.1 | 0.05 | 0.1 | 0.1 | 6-9 | 30 | 20 | 20 | 40 | 3 | 3 | 8 | 1 | 10000 | 1 | 20 | 不得检出
|  |  |  | 超达标情况 | 达标 | 达标 | 达标 | 达标 | 达标 | 达标 | 达标 | 达标 | 达标 | 达标 | 达标 | 达标 | 达标 | 达标 | 达标 | 达标 | 达标 | 达标 | 达标
|  |  |  | 超标倍数 | --- | --- | --- | --- | --- | --- | --- | --- | --- | --- | --- | --- | --- | --- | --- | --- | --- | --- | ---
9 | 佛山市顺德区尚润水务环保有限公司 | 2015-01-12 | 佛山市顺德区 | 项目 | 总汞 | 总镉 | 总铬 | 六价铬 | 总砷 | 总铅 | pH值 | 色度 | 悬浮物 | 五日生化需氧量 | 化学需氧量 | 石油类 | 动植物油 | 氨氮 | 阴离子表面活性剂 | 粪大肠菌群 | 总磷 | 总氮 | 烷基汞
|  |  |  | 排放口 | 未检出 | 未检出 | 未检出 | 未检出 | 0.0024 | 未检出 | 6.97 | 2 | 6 | 1.1 | 6.02 | 未检出 | 未检出 | 0.121 | 0.12 | 未检出 | 0.13 | 2.72 | 未检出
|  |  |  | 执行标准 | COD执行《水污染排放限值》（DB44/26-2001）第二时段一级标准，其他项目执行《城镇污水处理厂污染物排放标准》（GB18918-2002）一级B标准。
|  |  |  | 标准值 | 0.001 | 0.01 | 0.1 | 0.05 | 0.1 | 0.1 | 6-9 | 30 | 20 | 20 | 40 | 3 | 3 | 8 | 1 | 10000 | 1 | 20 | 不得检出
|  |  |  | 超达标情况 | 达标 | 达标 | 达标 | 达标 | 达标 | 达标 | 达标 | 达标 | 达标 | 达标 | 达标 | 达标 | 达标 | 达标 | 达标 | 达标 | 达标 | 达标 | 达标
|  |  |  | 超标倍数 | --- | --- | --- | --- | --- | --- | --- | --- | --- | --- | --- | --- | --- | --- | --- | --- | --- | --- | ---
10 | 佛山市顺德区汇丰源环保工程管理有限公司 | 2015-01-15 | 佛山市顺德区 | 项目 | 总汞 | 总镉 | 总铬 | 六价铬 | 总砷 | 总铅 | pH值 | 色度 | 悬浮物 | 五日生化需氧量 | 化学需氧量 | 石油类 | 动植物油 | 氨氮 | 阴离子表面活性剂 | 粪大肠菌群 | 总磷 | 总氮 | 烷基汞
|  |  |  | 排放口 | 未检出 | 未检出 | 未检出 | 未检出 | 0.0014 | 未检出 | 7.17 | 2 | 10 | 1.9 | 12 | 0.05 | 0.04 | 0.936 | 0.25 | 未检出 | 0.492 | 4.39 | 未检出
|  |  |  | 执行标准 | COD执行《水污染排放限值》（DB44/26-2001）第二时段一级标准，其他项目执行《城镇污水处理厂污染物排放标准》（GB18918-2002）一级B标准。
|  |  |  | 标准值 | 0.001 | 0.01 | 0.1 | 0.05 | 0.1 | 0.1 | 6-9 | 30 | 20 | 20 | 40 | 3 | 3 | 8 | 1 | 10000 | 1 | 20 | 不得检出
|  |  |  | 超达标情况 | 达标 | 达标 | 达标 | 达标 | 达标 | 达标 | 达标 | 达标 | 达标 | 达标 | 达标 | 达标 | 达标 | 达标 | 达标 | 达标 | 达标 | 达标 | 达标
|  |  |  | 超标倍数 | --- | --- | --- | --- | --- | --- | --- | --- | --- | --- | --- | --- | --- | --- | --- | --- | --- | --- | ---
11 | 佛山市顺德区环建环保水务有限公司 | 2015-01-15 | 佛山市顺德区 | 项目 | 总汞 | 总镉 | 总铬 | 六价铬 | 总砷 | 总铅 | pH值 | 色度 | 悬浮物 | 五日生化需氧量 | 化学需氧量 | 石油类 | 动植物油 | 氨氮 | 阴离子表面活性剂 | 粪大肠菌群 | 总磷 | 总氮 | 烷基汞
|  |  |  | 排放口 | 未检出 | 未检出 | 未检出 | 未检出 | 0.0004 | 未检出 | 7.33 | 2 | 5 | 未检出 | 9.5 | 未检出 | 未检出 | 0.36 | 0.24 | 未检出 | 0.255 | 3.77 | 未检出
|  |  |  | 执行标准 | COD执行《水污染排放限值》（DB44/26-2001）第二时段一级标准，其他项目执行《城镇污水处理厂污染物排放标准》（GB18918-2002）一级B标准。
|  |  |  | 标准值 | 0.001 | 0.01 | 0.1 | 0.05 | 0.1 | 0.1 | 6-9 | 30 | 20 | 20 | 40 | 3 | 3 | 8 | 1 | 10000 | 1 | 20 | 不得检出
|  |  |  | 超达标情况 | 达标 | 达标 | 达标 | 达标 | 达标 | 达标 | 达标 | 达标 | 达标 | 达标 | 达标 | 达标 | 达标 | 达标 | 达标 | 达标 | 达标 | 达标 | 达标
|  |  |  | 超标倍数 | --- | --- | --- | --- | --- | --- | --- | --- | --- | --- | --- | --- | --- | --- | --- | --- | --- | --- | ---
12 | 佛山市顺德区怡清源水务环保有限公司 | 2015-01-12 | 佛山市顺德区 | 项目 | 总汞 | 总镉 | 总铬 | 六价铬 | 总砷 | 总铅 | pH值 | 色度 | 悬浮物 | 五日生化需氧量 | 化学需氧量 | 石油类 | 动植物油 | 氨氮 | 阴离子表面活性剂 | 粪大肠菌群 | 总磷 | 总氮 | 烷基汞
|  |  |  | 排放口 | 未检出 | 未检出 | 未检出 | 未检出 | 0.0012 | 未检出 | 6.97 | 2 | 8 | 1.7 | 10.8 | 未检出 | 未检出 | 0.062 | 0.18 | 未检出 | 0.425 | 1.81 | 未检出
|  |  |  | 执行标准 | COD执行《水污染排放限值》（DB44/26-2001）第二时段一级标准，其他项目执行《城镇污水处理厂污染物排放标准》（GB18918-2002）一级B标准。
|  |  |  | 标准值 | 0.001 | 0.01 | 0.1 | 0.05 | 0.1 | 0.1 | 6-9 | 30 | 20 | 20 | 40 | 3 | 3 | 8 | 1 | 10000 | 1 | 20 | 不得检出
|  |  |  | 超达标情况 | 达标 | 达标 | 达标 | 达标 | 达标 | 达标 | 达标 | 达标 | 达标 | 达标 | 达标 | 达标 | 达标 | 达标 | 达标 | 达标 | 达标 | 达标 | 达标
|  |  |  | 超标倍数 | --- | --- | --- | --- | --- | --- | --- | --- | --- | --- | --- | --- | --- | --- | --- | --- | --- | --- | ---
13 | 佛山市顺德区华清源环保有限公司（容桂第一污水处理厂） | 2015-01-14 | 佛山市顺德区 | 项目 | 总汞 | 总镉 | 总铬 | 六价铬 | 总砷 | 总铅 | pH值 | 色度 | 悬浮物 | 五日生化需氧量 | 化学需氧量 | 石油类 | 动植物油 | 氨氮 | 阴离子表面活性剂 | 粪大肠菌群 | 总磷 | 总氮 | 烷基汞
|  |  |  | 排放口 | 未检出 | 未检出 | 未检出 | 未检出 | 0.0009 | 未检出 | 7.23 | 2 | 12 | 未检出 | 12.5 | 0.04 | 0.04 | 0.083 | 0.14 | 未检出 | 0.27 | 1.85 | 未检出
|  |  |  | 执行标准 | COD执行《水污染排放限值》（DB44/26-2001）第二时段一级标准，其他项目执行《城镇污水处理厂污染物排放标准》（GB18918-2002）一级B标准。
|  |  |  | 标准值 | 0.001 | 0.01 | 0.1 | 0.05 | 0.1 | 0.1 | 6-9 | 30 | 20 | 20 | 40 | 3 | 3 | 8 | 1 | 10000 | 1.5 | 20 | 不得检出
|  |  |  | 超达标情况 | 达标 | 达标 | 达标 | 达标 | 达标 | 达标 | 达标 | 达标 | 达标 | 达标 | 达标 | 达标 | 达标 | 达标 | 达标 | 达标 | 达标 | 达标 | 达标
|  |  |  | 超标倍数 | --- | --- | --- | --- | --- | --- | --- | --- | --- | --- | --- | --- | --- | --- | --- | --- | --- | --- | ---
14 | 佛山市顺德区盛源水务环保有限公司 | 2015-01-12 | 佛山市顺德区 | 项目 | 总汞 | 总镉 | 总铬 | 六价铬 | 总砷 | 总铅 | pH值 | 色度 | 悬浮物 | 五日生化需氧量 | 化学需氧量 | 石油类 | 动植物油 | 氨氮 | 阴离子表面活性剂 | 粪大肠菌群 | 总磷 | 总氮 | 烷基汞
|  |  |  | 排放口 | 未检出 | 未检出 | 未检出 | 未检出 | 0.001 | 未检出 | 7.21 | 4 | 13 | 1.3 | 10.2 | 0.08 | 未检出 | 0.336 | 0.1 | 未检出 | 0.469 | 2.73 | 未检出
|  |  |  | 执行标准 | COD执行《水污染排放限值》（DB44/26-2001）第二时段一级标准，其他项目执行《城镇污水处理厂污染物排放标准》（GB18918-2002）一级B标准。
|  |  |  | 标准值 | 0.001 | 0.01 | 0.1 | 0.05 | 0.1 | 0.1 | 6-9 | 30 | 20 | 20 | 40 | 3 | 3 | 8 | 1 | 10000 | 1 | 20 | 不得检出
|  |  |  | 超达标情况 | 达标 | 达标 | 达标 | 达标 | 达标 | 达标 | 达标 | 达标 | 达标 | 达标 | 达标 | 达标 | 达标 | 达标 | 达标 | 达标 | 达标 | 达标 | 达标
|  |  |  | 超标倍数 | --- | --- | --- | --- | --- | --- | --- | --- | --- | --- | --- | --- | --- | --- | --- | --- | --- | --- | ---
15 | 佛山市顺德区华都水务有限公司（原华正） | 2015-01-15 | 佛山市顺德区 | 项目 | 总汞 | 总镉 | 总铬 | 六价铬 | 总铅 | 总镍 | 总银 | pH值 | 悬浮物 | 化学需氧量 | 石油类 | 总氰化物 | 氨氮 | 氟化物 | 总铜 | 总锌 | 总磷 | 总氮 | 铁 | 铝
|  |  |  | 电镀废水排放口 | 未检出 | 未检出 | 未检出 | 未检出 | 未检出 | 未检出 | 未检出 | 6.9 | 未检出 | 13.8 | 0.05 | 未检出 | 1.068 | 0.24 | 未检出 | 0.193 | 0.014 | 4.45 | 未检出 | 0.1
|  |  |  | 执行标准 | 《电镀污染物排放标准》（GB21900-2008）/表2/表3
|  |  |  | 标准值 | 0.005 | 0.01 | 0.5 | 0.1 | 0.1 | 0.5 | 0.1 | 6-9 | 30 | 80 | 2 | 0.2 | 15 | 10 | 0.5 | 1 | 1 | 20 | 2 | 2
|  |  |  | 超达标情况 | 达标 | 达标 | 达标 | 达标 | 达标 | 达标 | 达标 | 达标 | 达标 | 达标 | 达标 | 达标 | 达标 | 达标 | 达标 | 达标 | 达标 | 达标 | 达标 | 达标
|  |  |  | 超标倍数 | --- | --- | --- | --- | --- | --- | --- | --- | --- | --- | --- | --- | --- | --- | --- | --- | --- | --- | --- | ---
四、佛山市顺德区2015国控企业第一季度监督性监测危废（废气）数据报送（3家）
区 属 | 序号 | 企业名称 | 监测点位名称 | 项目: 监测点位序号; 总汞: 监测日期 或未监测原因; 总镉: 铅(mg/m3）; 总镍: 硫酸雾(mg/m3） | 颗粒物(mg/m3） |  |  |  | 备注
[6 empty] | 处理后 浓度 | 标准限值 | 达标判定 | 超标倍数 | 处理后 浓度 | 标准限值 | 达标判定 | 超标倍数 | 处理后 浓度 | 标准限值 | 达标判定 | 超标倍数
顺德区 | 1 | 广东汤浅蓄电池有限公司 | 1#脉冲袋式除尘器排放筒 | FQ-00242 | 20150108 | 未检出 | 0.7 | 达标 | --- | 未检出 | 10 | 达标 | --- | 未检出 | 50 | 达标 | --- | 废气执行的标准为《电池工业污染物排放标准》（GB30484-2013）铅蓄电池、第一时段2014年7月1日-2015年12月31日止、二级标准。
|  |  | 12#铅烟净化器排放筒 | FQ-01424 | 20150108 | 未检出 | 0.7 | 达标 | --- | 未检出 | 10 | 达标 | --- | 1 | 50 | 达标 | ---
|  |  | 4#铅烟净化器排放筒 | FQ-01425 | 20150108 | 未检出 | 0.7 | 达标 | --- | 未检出 | 10 | 达标 | --- | 未检出 | 50 | 达标 | ---
|  |  | 19#脉冲袋式除尘器排放筒 | FQ-01460 | 20150108 | 未检出 | 0.7 | 达标 | --- | 未检出 | 10 | 达标 | --- | 1 | 50 | 达标 | ---
|  |  | 18#脉冲袋式除尘器排放筒 | FQ-01461 | 20150108 | 未检出 | 0.7 | 达标 | --- | 未检出 | 10 | 达标 | --- | 1 | 50 | 达标 | ---
|  |  | 2#脉冲袋式除尘器排放筒 | FQ-01462 | 20150108 | 未检出 | 0.7 | 达标 | --- | 未检出 | 10 | 达标 | --- | 1 | 50 | 达标 | ---
|  |  | 23#脉冲袋式除尘器排放筒 | FQ-01463 | 20150108 | 未检出 | 0.7 | 达标 | --- | 未检出 | 10 | 达标 | --- | 未检出 | 50 | 达标 | ---
|  |  | 3#脉冲袋式除尘器排放筒 | FQ-01465 | 20150108 | 未检出 | 0.7 | 达标 | --- | 未检出 | 10 | 达标 | --- | 未检出 | 50 | 达标 | ---
|  |  | 4#脉冲袋式除尘器排放筒 | FQ-01466 | 20150108 | 未检出 | 0.7 | 达标 | --- | 未检出 | 10 | 达标 | --- | 未检出 | 50 | 达标 | ---
|  |  | 11#脉冲袋式除尘器排放筒 | FQ-01468 | 20150108 | 未检出 | 0.7 | 达标 | --- | 未检出 | 10 | 达标 | --- | 1 | 50 | 达标 | ---
|  |  | 13#脉冲袋式除尘器排放筒 | FQ-01469 | 20150108 | 未检出 | 0.7 | 达标 | --- | 未检出 | 10 | 达标 | --- | 未检出 | 50 | 达标 | ---
|  |  | 12#脉冲袋式除尘器排放筒 | FQ-01470 | 20150108 | 未检出 | 0.7 | 达标 | --- | 未检出 | 10 | 达标 | --- | 未检出 | 50 | 达标 | ---
|  |  | 1#冲激式除尘器排放筒 | FQ-00243 | 20150115 | 未检出 | 0.7 | 达标 | --- | 未检出 | 10 | 达标 | --- | 未检出 | 50 | 达标 | ---
|  |  | 6#铅烟净化器排放筒 | FQ-01413 | 20150115 | 未检出 | 0.7 | 达标 | --- | 未检出 | 10 | 达标 | --- | 1 | 50 | 达标 | ---
|  |  | 7#铅烟净化器排放筒 | FQ-01415 | 20150115 | 未检出 | 0.7 | 达标 | --- | 3.7 | 10 | 达标 | --- | 1 | 50 | 达标 | ---
|  |  | 1#铅烟净化器排放筒 | FQ-01416 | 20150115 | 未检出 | 0.7 | 达标 | --- | 未检出 | 10 | 达标 | --- | 1 | 50 | 达标 | ---
|  |  | 2#冲激式除尘器排放筒 | FQ-01428 | 20150115 | 未检出 | 0.7 | 达标 | --- | 未检出 | 10 | 达标 | --- | 1 | 50 | 达标 | ---
|  |  | 6#脉冲袋式除尘器排放筒 | FQ-01451 | 20150115 | 未检出 | 0.7 | 达标 | --- | 2.0 | 10 | 达标 | --- | 未检出 | 50 | 达标 | ---
|  |  | 7#脉冲袋式除尘器排放筒 | FQ-01452 | 20150115 | 未检出 | 0.7 | 达标 | --- | 未检出 | 10 | 达标 | --- | 未检出 | 50 | 达标 | ---
|  |  | 8#脉冲袋式除尘器排放筒 | FQ-01453 | 20150115 | 未检出 | 0.7 | 达标 | --- | 未检出 | 10 | 达标 | --- | 未检出 | 50 | 达标 | ---
|  |  | 20#脉冲袋式除尘器排放筒 | FQ-01454 | 20150115 | 未检出 | 0.7 | 达标 | --- | 未检出 | 10 | 达标 | --- | 未检出 | 50 | 达标 | ---
|  |  | 11#铅烟净化器排放筒 | FQ-00240 | 20150116 | 未检出 | 0.7 | 达标 | --- | 未检出 | 10 | 达标 | --- | 1 | 50 | 达标 | ---
|  |  | 1#酸雾净化器排放筒 | FQ-01429 | 20150116 | 未检出 | 0.7 | 达标 | --- | 未检出 | 10 | 达标 | --- | 1 | 50 | 达标 | ---
|  |  | 2#酸雾净化器排放筒 | FQ-01430 | 20150116 | 未检出 | 0.7 | 达标 | --- | 未检出 | 10 | 达标 | --- | 1 | 50 | 达标 | ---
|  |  | 5#酸雾净化器排放筒 | FQ-01433 | 20150116 | 未检出 | 0.7 | 达标 | --- | 未检出 | 10 | 达标 | --- | 未检出 | 50 | 达标 | ---
|  |  | 8#酸雾净化器排放筒 | FQ-01436 | 20150116 | 未检出 | 0.7 | 达标 | --- | 未检出 | 10 | 达标 | --- | 未检出 | 50 | 达标 | ---
|  |  | 9#酸雾净化器排放筒 | FQ-01437 | 20150116 | 未检出 | 0.7 | 达标 | --- | 未检出 | 10 | 达标 | --- | 1 | 50 | 达标 | ---
|  |  | 15#酸雾净化器排放筒 | FQ-01442 | 20150116 | 未检出 | 0.7 | 达标 | --- | 未检出 | 10 | 达标 | --- | 未检出 | 50 | 达标 | ---
|  |  | 19#酸雾净化器排放筒 | FQ-01444 | 20150116 | 未检出 | 0.7 | 达标 | --- | 未检出 | 10 | 达标 | --- | 未检出 | 50 | 达标 | ---
|  |  | 20#酸雾净化器排放筒 | FQ-01445 | 20150116 | 未检出 | 0.7 | 达标 | --- | 未检出 | 10 | 达标 | --- | 1 | 50 | 达标 | ---
|  |  | 13#酸雾净化器排放筒 | FQ-01446 | 20150116 | 未检出 | 0.7 | 达标 | --- | 未检出 | 10 | 达标 | --- | 1 | 50 | 达标 | ---
| 2 | 汤浅蓄电池（顺德）有限公司 | FQ-01176废气排放筒 | FQ-01176（E07-16） | 20150123 | 未检出 | 0.7 | 达标 | --- | 未检出 | 10 | 达标 | --- | 2 | 50 | 达标 | ---
|  |  | FQ-01180废气排放筒 | FQ-01180（E07-17） | 20150123 | 未检出 | 0.7 | 达标 | --- | 未检出 | 10 | 达标 | --- | 1 | 50 | 达标 | ---
|  |  | FQ-01184废气排放筒 | FQ-01184（E07-08） | 20150123 | 未检出 | 0.7 | 达标 | --- | 未检出 | 10 | 达标 | --- | 未检出 | 50 | 达标 | ---
|  |  | FQ-01185废气排放筒 | FQ-01185（E07-09） | 20150123 | 未检出 | 0.7 | 达标 | --- | 未检出 | 10 | 达标 | --- | 未检出 | 50 | 达标 | ---
|  |  | FQ-01187废气排放筒 | FQ-01187（E07-11） | 20150123 | 未检出 | 0.7 | 达标 | --- | 未检出 | 10 | 达标 | --- | 1 | 50 | 达标 | ---
|  |  | FQ-01191废气排放筒 | FQ-01191（E07-15） | 20150123 | 未检出 | 0.7 | 达标 | --- | 未检出 | 10 | 达标 | --- | 1 | 50 | 达标 | ---
|  |  | FQ-01194废气排放筒 | FQ-01194（E15-04） | 20150123 | 未检出 | 0.7 | 达标 | --- | 未检出 | 10 | 达标 | --- | 1 | 50 | 达标 | ---
|  |  | FQ-01195废气排放筒 | FQ-01195（E15-06） | 20150123 | 未检出 | 0.7 | 达标 | --- | 未检出 | 10 | 达标 | --- | 未检出 | 50 | 达标 | ---
|  |  | FQ-01197废气排放筒 | FQ-01197（E15-08） | 20150123 | 未检出 | 0.7 | 达标 | --- | 未检出 | 10 | 达标 | --- | 2 | 50 | 达标 | ---
|  |  | FQ-00284废气排放筒 | FQ-00284（E07-01） | 20150121 | 未检出 | 0.7 | 达标 | --- | 未检出 | 10 | 达标 | --- | 未检出 | 50 | 达标 | ---
|  |  | FQ-01179废气排放筒 | FQ-01179（E07-03） | 20150121 | 未检出 | 0.7 | 达标 | --- | 未检出 | 10 | 达标 | --- | 未检出 | 50 | 达标 | ---
|  |  | FQ-01181废气排放筒 | FQ-01181（E07-05） | 20150121 | 未检出 | 0.7 | 达标 | --- | 未检出 | 10 | 达标 | --- | 未检出 | 50 | 达标 | ---
|  |  | FQ-01183废气排放筒 | FQ-01183（E07-07） | 20150121 | 未检出 | 0.7 | 达标 | --- | 未检出 | 10 | 达标 | --- | 1 | 50 | 达标 | ---
|  |  | FQ-01186废气排放筒 | FQ-01186（E07-10） | 20150121 | 未检出 | 0.7 | 达标 | --- | 未检出 | 10 | 达标 | --- | 未检出 | 50 | 达标 | ---
|  |  | FQ-01188废气排放筒 | FQ-01188（E07-11） | 20150121 | 未检出 | 0.7 | 达标 | --- | 未检出 | 10 | 达标 | --- | 1 | 50 | 达标 | ---
|  |  | FQ-01189废气排放筒 | FQ-01189（E07-13） | 20150121 | 未检出 | 0.7 | 达标 | --- | 未检出 | 10 | 达标 | --- | 1 | 50 | 达标 | ---
| 序号 | 企业名称 | 监测点位名称 | 项目: 监测点位序号; 总汞: 检测日期或未监测原因; 总镉: 苯(mg/m3）; 总镍: 甲苯＋二甲苯(mg/m3） | 挥发性有机化合物（VOCs）(mg/m3） |  |  |  | 备注
[6 empty] | 处理后浓度 | 标准限值 | 达标判定 | 超标倍数 | 处理后浓度 | 标准限值 | 达标判定 | 超标倍数 | 处理后浓度 | 标准限值 | 达标判定 | 超标倍数
| 1 | 广东汤浅蓄电池有限公司 | 1#有机废气净化器排放筒 | FQ-01473 | 20150108 | 未检出 | 1 | 达标 | --- | 未检出 | 15 | 达标 | --- | 未检出 | 120 | 达标 | --- | 执行标准：凹版印刷、凸版印刷、丝网印刷、金属陶瓷玻璃平板印刷（DB44/815-2010）/第II时段2013年1月1日后（DB44/815-2010）/二级标准
| 序号 | 企业名称 | 监测点位名称 | 项目: 监测点位序号; 总汞: 检测日期或未监测原因; 总镉: 苯(mg/m3）; 总镍: 甲苯(mg/m3） | 二甲苯(mg/m3） |  |  |  | 非甲烷总烃(mg/m3） |  |  |  | 备注
[6 empty] | 处理后浓度 | 标准限值 | 达标判定 | 超标倍数 | 处理后浓度 | 标准限值 | 达标判定 | 超标倍数 | 处理后浓度 | 标准限值 | 达标判定 | 超标倍数 | 处理后浓度 | 标准限值 | 达标判定 | 超标倍数
| 1 | 广东汤浅蓄电池有限公司 | 4#有机废气净化器排放筒 | FQ-01476 | 20150108 | 未检出 | 12 | 达标 | --- | 未检出 | 40 | 达标 | --- | 未检出 | 70 | 达标 | --- | 1.02 | 120 | 达标 | --- | 执行标准： 《大气污染排放限值》（DB44/27-2001）工艺一般行业/2002年1月1日后（DB44/26/27-2001）/二级标准
|  |  | 2#有机废气净化器排放筒 | FQ-01474 | 20150115 | 未检出 | 12 | 达标 | --- | 未检出 | 40 | 达标 | --- | 未检出 | 70 | 达标 | --- | 0.54 | 120 | 达标 | ---
| 序号 | 企业名称 | 监测点位名称 | 项目: 监测点位序号; 总汞: 检测日期或未监测原因; 总镉: 烟气黑度（级）; 总镍: 二氧化硫(mg/m3） | 氮氧化物(mg/m3） |  |  |  | 一氧化碳(mg/m3） |  |  |  | 氯化氢(mg/m3） |  |  |  | 汞(mg/m3） |  |  |  | 镉(mg/m3） |  |  |  | 铅(mg/m3） |  |  |  | 烟（粉）尘(mg/m3） |  |  |  | 恶臭（无量纲） |  |  |  | 备注
[6 empty] | 处理后浓度 | 标准限值 | 达标判定 | 超标倍数 | 处理后浓度 | 标准限值 | 达标判定 | 超标倍数 | 处理后浓度 | 标准限值 | 达标判定 | 超标倍数 | 处理后浓度 | 标准限值 | 达标判定 | 超标倍数 | 处理后浓度 | 标准限值 | 达标判定 | 超标倍数 | 处理后浓度 | 标准限值 | 达标判定 | 超标倍数 | 处理后浓度 | 标准限值 | 达标判定 | 超标倍数 | 处理后浓度 | 标准限值 | 达标判定 | 超标倍数 | 处理后浓度 | 标准限值 | 达标判定 | 超标倍数 | 无组织厂界浓度（最大值） | 标准限值 | 达标判定 | 超标倍数
| 3 | 佛山市顺德区顺能垃圾发电有限公司 | 焚烧炉废气排放筒 | FQ-00001 | 20150122 | 1 | 1 | 达标 | --- | 28 | 260 | 达标 | --- | 50 | 400 | 达标 | --- | 83 | 150 | 达标 | --- | 7.73 | 75 | 达标 | --- | 未检出 | 0.2 | 达标 | --- | 未检出 | 0.1 | 达标 | --- | 未检出 | 1.6 | 达标 | --- | 7 | 80 | 达标 | --- | 18 | 20 | 达标 | --- | 执行标准：《生活垃圾焚烧污染控制标准》（GB18485-2001）生活垃圾焚烧炉任何时段和《恶臭污染物排放标准》厂界臭气（GB14554-1993）、任何时段、二级标准
五、佛山市顺德区2015国控企业第一季度监督性监测危废（废水）数据报送（3家）
单位：mg/L。
序号 | 企业名称 |  |  | 总汞: 监测项目
|  | 采样日期或未监测原因 | 监测位置
1 | 广东汤浅蓄电池有限公司 | 2015-01-08 | WS-00253混合水排放口 | 项目 | PH值 | 化学需氧量 | 悬浮物 | 氨氮 | 总氮 | 总磷 | 铅 | 镉
|  |  |  | 混合废水排放口 | 7.24 | 8.5 | 5 | 3.413 | 12.7 | 0.051 | 未检出 | 未检出
|  |  |  | 执行标准 | 《电池工业污染物排放标准》（GB30484-2013）铅蓄电池、第一时段2014年7月1日-2015年12月31日止（GB30484-2013）、二级标准
|  |  |  | 标准值 | 6-9 | 100 | 70 | 15 | 20 | 1 | 0.7 | 0.05
|  |  |  | 超达标情况 | 达标 | 达标 | 达标 | 达标 | 达标 | 达标 | 达标 | 达标
|  |  |  | 超标倍数 | --- | --- | --- | --- | --- | --- | --- | ---
|  |  | 极板车间废水（循环）排放口 | 项目 | PH值 | 化学需氧量 | 悬浮物 | 氨氮 | 总氮 | 总磷 | 铅 | 镉
|  |  |  | 极板车间废水排放口 | 7.34 | 未检出 | 6 | 0.154 | 2.08 | 0.013 | 未检出 | 未检出
|  |  |  | 执行标准 | 不做适用性标准评价
|  |  |  | 标准值 | --- | --- | --- | --- | --- | --- | --- | ---
|  |  |  | 超达标情况 | --- | --- | --- | --- | --- | --- | --- | ---
|  |  |  | 超标倍数 | --- | --- | --- | --- | --- | --- | --- | ---
|  |  | 组立车间废水（循环）排放口 | 项目 | PH值 | 化学需氧量 | 悬浮物 | 氨氮 | 总氮 | 总磷 | 铅 | 镉
|  |  |  | 组立车间废水排放口 | 7.2 | 未检出 | 9 | 8.787 | 12.6 | 0.068 | 未检出 | 未检出
|  |  |  | 执行标准 | 不做适用性标准评价
|  |  |  | 标准值 | --- | --- | --- | --- | --- | --- | --- | ---
|  |  |  | 超达标情况 | --- | --- | --- | --- | --- | --- | --- | ---
|  |  |  | 超标倍数 | --- | --- | --- | --- | --- | --- | --- | ---
2 | 汤浅蓄电池（顺德）有限公司 | 2015-01-21 | WS-00349蓄电池排放口 | 项目 | PH值 | 化学需氧量 | 悬浮物 | 氨氮 | 总氮 | 总磷 | 铅 | 镉
|  |  |  | 蓄电池废水排放口 | 7.14 | 8.17 | 7 | 0.354 | 3.54 | 0.121 | 未检出 | 未检出
|  |  |  | 执行标准 | 《电池工业污染物排放标准》（GB30484-2013）铅蓄电池、第一时段2014年7月1日-2015年12月31日止（GB30484-2013）
|  |  |  | 标准值 | 6-9 | 100 | 70 | 15 | 20 | 1 | 0.7 | 0.05
|  |  |  | 超达标情况 | 达标 | 达标 | 达标 | 达标 | 达标 | 达标 | 达标 | 达标
|  |  |  | 超标倍数 | --- | --- | --- | --- | --- | --- | --- | ---
|  |  | 辅助车间废水排放口 | 项目 | PH值 | 化学需氧量 | 悬浮物 | 氨氮 | 总氮 | 总磷 | 铅 | 镉
|  |  |  | 辅助车间废水排放口 | 7.16 | 8.25 | 6 | 0.599 | 3.82 | 0.132 | 未检出 | 未检出
|  |  |  | 执行标准 | 《电池工业污染物排放标准》（GB30484-2013）铅蓄电池、第一时段2014年7月1日-2015年12月31日止（GB30484-2013）
|  |  |  | 标准值 | 6-9 | 100 | 70 | 15 | 20 | 1 | 0.7 | 0.05
|  |  |  | 超达标情况 | 达标 | 达标 | 达标 | 达标 | 达标 | 达标 | 达标 | 达标
|  |  |  | 超标倍数 | --- | --- | --- | --- | --- | --- | --- | ---
|  |  | 主车间废水排放口 | 项目 | PH值 | 化学需氧量 | 悬浮物 | 氨氮 | 总氮 | 总磷 | 铅 | 镉
|  |  |  | 主车间废水排放口 | 7.08 | 10.8 | 6 | 0.175 | 2.79 | 0.221 | 未检出 | 未检出
|  |  |  | 执行标准 | 《电池工业污染物排放标准》（GB30484-2013）铅蓄电池、第一时段2014年7月1日-2015年12月31日止（GB30484-2013）
|  |  |  | 标准值 | 6-9 | 100 | 70 | 15 | 20 | 1 | 0.7 | 0.05
|  |  |  | 超达标情况 | 达标 | 达标 | 达标 | 达标 | 达标 | 达标 | 达标 | 达标
|  |  |  | 超标倍数 | --- | --- | --- | --- | --- | --- | --- | ---
3 | 帝斯曼先达合成树脂（佛山）有限公司 | 2015-02-09 | WS-00351混合废水排放口 | 项目 | PH值 | 化学需氧量 | 悬浮物 | 氨氮 | 石油类 | 挥发酚 | 硝基苯类（一、二硝基化合物） | 六价铬 | 铅 | 苯（水） | 甲苯（水） | 邻苯二甲酸二丁酯 | 邻苯二甲酸二辛酯 | 正丁醇 | 异辛醇 | 甲基丙烯酸甲酯 | 二甲苯（水）
|  |  |  | 混合废水排放口 | 6.85 | 24.5 | 14 | 0.102 | 未检出 | 未检出 | 未检出 | 未检出 | 未检出 | 未检出 | 未检出 | 未检出 | 未检出 | 未检出 | 未检出 | 未检出 | 未检出
|  |  |  | 执行标准 | 《水污染物排放限值》（DB44/26-2001）石油化工、2002年1月1日后、二级标准
|  |  |  | 标准值 | 6-9 | 120 | 100 | 40 | 8 | 0.5 | 2.5 | 0.5 | 1 | 0.2 | 0.2 | 0.4 | 0.6 | --- | --- | --- | 1.8
|  |  |  | 超达标情况 | 达标 | 达标 | 达标 | 达标 | 达标 | 达标 | 达标 | 达标 | 达标 | 达标 | 达标 | 达标 | 达标 | --- | --- | --- | 达标
|  |  |  | 超标倍数 | --- | --- | --- | --- | --- | --- | --- | --- | --- | --- | --- | --- | --- | --- | --- | --- | ---
五、佛山市顺德区2015年国控企业监督性监测重金属（废水）数据报送表（52家）
单位：mg/L。
序号 | 企业名称 |  |  | 总汞: 监测项目
|  | 采样日期或未监测原因 | 监测位置
1 | 佛山市顺德区杏坛镇益福电镀有限公司 | 2015-01-15 | WS-00529电镀废水排放口 | 项目 | 流量 | pH值 | 化学需氧量 | 悬浮物 | 氨氮 | 总氮 | 总磷 | 石油类 | 总氰化物 | 氟化物 | 铅 | 汞 | 镉 | 铬 | 镍 | 铜 | 锌 | 银 | 铝 | 六价铬
|  |  |  | 电镀废水排放口 | --- | 6.9 | 13.8 | 4L | 1.068 | 4.45 | 0.014 | 0.05 | 0.004L | 0.24 | 0.010L | 0.00002L | 0.001L | 0.05L | 0.02L | 0.05L | 0.193 | 0.030L | 0.1L | 0.004L
|  |  |  | 执行标准 | 《电镀污染物排放标准》（GB21900-2008）/电镀特别限值时段
|  |  |  | 超达标情况 | --- | 达标 | 达标 | 达标 | 达标 | 达标 | 达标 | 达标 | 达标 | bar: 氟化物 to 六价铬
2 | 佛山市顺德区杏坛镇鸿马电镀厂 | 2015-01-15 | WS-00529电镀废水排放口 | 项目 | 流量 | pH值 | 化学需氧量 | 悬浮物 | 氨氮 | 总氮 | 总磷 | 石油类 | 总氰化物 | 氟化物 | 铅 | 汞 | 镉 | 铬 | 镍 | 铜 | 锌 | 银 | 铝 | 六价铬
|  |  |  | 电镀废水排放口 | --- | 6.9 | 13.8 | 4L | 1.068 | 4.45 | 0.014 | 0.05 | 0.004L | 0.24 | 0.010L | 0.00002L | 0.001L | 0.05L | 0.02L | 0.05L | 0.193 | 0.030L | 0.1L | 0.004L
|  |  |  | 执行标准 | 《电镀污染物排放标准》（GB21900-2008）/电镀特别限值时段
|  |  |  | 超达标情况 | --- | 达标 | 达标 | 达标 | 达标 | 达标 | 达标 | 达标 | 达标 | bar: 氟化物 to 六价铬
3 | 佛山市顺德区冠新电镀有限公司 | 2015-01-15 | WS-00529电镀废水排放口 | 项目 | 流量 | pH值 | 化学需氧量 | 悬浮物 | 氨氮 | 总氮 | 总磷 | 石油类 | 总氰化物 | 氟化物 | 铅 | 汞 | 镉 | 铬 | 镍 | 铜 | 锌 | 银 | 铝 | 六价铬
|  |  |  | 电镀废水排放口 | --- | 6.9 | 13.8 | 4L | 1.068 | 4.45 | 0.014 | 0.05 | 0.004L | 0.24 | 0.010L | 0.00002L | 0.001L | 0.05L | 0.02L | 0.05L | 0.193 | 0.030L | 0.1L | 0.004L
|  |  |  | 执行标准 | 《电镀污染物排放标准》（GB21900-2008）/电镀特别限值时段
|  |  |  | 超达标情况 | --- | 达标 | 达标 | 达标 | 达标 | 达标 | 达标 | 达标 | 达标 | bar: 氟化物 to 六价铬
4 | 佛山市顺德区越达电镀有限公司 | 2015-01-15 | WS-00529电镀废水排放口 | 项目 | 流量 | pH值 | 化学需氧量 | 悬浮物 | 氨氮 | 总氮 | 总磷 | 石油类 | 总氰化物 | 氟化物 | 铅 | 汞 | 镉 | 铬 | 镍 | 铜 | 锌 | 银 | 铝 | 六价铬
|  |  |  | 电镀废水排放口 | --- | 6.9 | 13.8 | 4L | 1.068 | 4.45 | 0.014 | 0.05 | 0.004L | 0.24 | 0.010L | 0.00002L | 0.001L | 0.05L | 0.02L | 0.05L | 0.193 | 0.030L | 0.1L | 0.004L
|  |  |  | 执行标准 | 《电镀污染物排放标准》（GB21900-2008）/电镀特别限值时段
|  |  |  | 超达标情况 | --- | 达标 | 达标 | 达标 | 达标 | 达标 | 达标 | 达标 | 达标 | bar: 氟化物 to 六价铬
5 | 佛山市顺德区精盈塑料实业有限公司 | 2015-01-15 | WS-00529电镀废水排放口 | 项目 | 流量 | pH值 | 化学需氧量 | 悬浮物 | 氨氮 | 总氮 | 总磷 | 石油类 | 总氰化物 | 氟化物 | 铅 | 汞 | 镉 | 铬 | 镍 | 铜 | 锌 | 银 | 铝 | 六价铬
|  |  |  | 电镀废水排放口 | --- | 6.9 | 13.8 | 4L | 1.068 | 4.45 | 0.014 | 0.05 | 0.004L | 0.24 | 0.010L | 0.00002L | 0.001L | 0.05L | 0.02L | 0.05L | 0.193 | 0.030L | 0.1L | 0.004L
|  |  |  | 执行标准 | 《电镀污染物排放标准》（GB21900-2008）/电镀特别限值时段
|  |  |  | 超达标情况 | --- | 达标 | 达标 | 达标 | 达标 | 达标 | 达标 | 达标 | 达标 | bar: 氟化物 to 六价铬
6 | 佛山市顺德区杏坛镇亿城电镀厂 | 2015-01-15 | WS-00529电镀废水排放口 | 项目 | 流量 | pH值 | 化学需氧量 | 悬浮物 | 氨氮 | 总氮 | 总磷 | 石油类 | 总氰化物 | 氟化物 | 铅 | 汞 | 镉 | 铬 | 镍 | 铜 | 锌 | 银 | 铝 | 六价铬
|  |  |  | 电镀废水排放口 | --- | 6.9 | 13.8 | 4L | 1.068 | 4.45 | 0.014 | 0.05 | 0.004L | 0.24 | 0.010L | 0.00002L | 0.001L | 0.05L | 0.02L | 0.05L | 0.193 | 0.030L | 0.1L | 0.004L
|  |  |  | 执行标准 | 《电镀污染物排放标准》（GB21900-2008）/电镀特别限值时段
|  |  |  | 超达标情况 | --- | 达标 | 达标 | 达标 | 达标 | 达标 | 达标 | 达标 | 达标 | bar: 氟化物 to 六价铬
7 | 佛山市顺德区杏坛镇金铰电镀厂 | 2015-01-15 | WS-00529电镀废水排放口 | 项目 | 流量 | pH值 | 化学需氧量 | 悬浮物 | 氨氮 | 总氮 | 总磷 | 石油类 | 总氰化物 | 氟化物 | 铅 | 汞 | 镉 | 铬 | 镍 | 铜 | 锌 | 银 | 铝 | 六价铬
|  |  |  | 电镀废水排放口 | --- | 6.9 | 13.8 | 4L | 1.068 | 4.45 | 0.014 | 0.05 | 0.004L | 0.24 | 0.010L | 0.00002L | 0.001L | 0.05L | 0.02L | 0.05L | 0.193 | 0.030L | 0.1L | 0.004L
|  |  |  | 执行标准 | 《电镀污染物排放标准》（GB21900-2008）/电镀特别限值时段
|  |  |  | 超达标情况 | --- | 达标 | 达标 | 达标 | 达标 | 达标 | 达标 | 达标 | 达标 | bar: 氟化物 to 六价铬
8 | 佛山市顺德区杏坛宏润电镀有限公司 | 2015-01-15 | WS-00529电镀废水排放口 | 项目 | 流量 | pH值 | 化学需氧量 | 悬浮物 | 氨氮 | 总氮 | 总磷 | 石油类 | 总氰化物 | 氟化物 | 铅 | 汞 | 镉 | 铬 | 镍 | 铜 | 锌 | 银 | 铝 | 六价铬
|  |  |  | 电镀废水排放口 | --- | 6.9 | 13.8 | 4L | 1.068 | 4.45 | 0.014 | 0.05 | 0.004L | 0.24 | 0.010L | 0.00002L | 0.001L | 0.05L | 0.02L | 0.05L | 0.193 | 0.030L | 0.1L | 0.004L
|  |  |  | 执行标准 | 《电镀污染物排放标准》（GB21900-2008）/电镀特别限值时段
|  |  |  | 超达标情况 | --- | 达标 | 达标 | 达标 | 达标 | 达标 | 达标 | 达标 | 达标 | bar: 氟化物 to 六价铬
9 | 佛山市顺德区金章电镀有限公司 | 2015-01-15 | WS-00529电镀废水排放口 | 项目 | 流量 | pH值 | 化学需氧量 | 悬浮物 | 氨氮 | 总氮 | 总磷 | 石油类 | 总氰化物 | 氟化物 | 铅 | 汞 | 镉 | 铬 | 镍 | 铜 | 锌 | 银 | 铝 | 六价铬
|  |  |  | 电镀废水排放口 | --- | 6.9 | 13.8 | 4L | 1.068 | 4.45 | 0.014 | 0.05 | 0.004L | 0.24 | 0.010L | 0.00002L | 0.001L | 0.05L | 0.02L | 0.05L | 0.193 | 0.030L | 0.1L | 0.004L
|  |  |  | 执行标准 | 《电镀污染物排放标准》（GB21900-2008）/电镀特别限值时段
|  |  |  | 超达标情况 | --- | 达标 | 达标 | 达标 | 达标 | 达标 | 达标 | 达标 | 达标 | bar: 氟化物 to 六价铬
10 | 佛山市顺德区亿联电镀厂 | 2015-01-15 | WS-00529电镀废水排放口 | 项目 | 流量 | pH值 | 化学需氧量 | 悬浮物 | 氨氮 | 总氮 | 总磷 | 石油类 | 总氰化物 | 氟化物 | 铅 | 汞 | 镉 | 铬 | 镍 | 铜 | 锌 | 银 | 铝 | 六价铬
|  |  |  | 电镀废水排放口 | --- | 6.9 | 13.8 | 4L | 1.068 | 4.45 | 0.014 | 0.05 | 0.004L | 0.24 | 0.010L | 0.00002L | 0.001L | 0.05L | 0.02L | 0.05L | 0.193 | 0.030L | 0.1L | 0.004L
|  |  |  | 执行标准 | 《电镀污染物排放标准》（GB21900-2008）/电镀特别限值时段
|  |  |  | 超达标情况 | --- | 达标 | 达标 | 达标 | 达标 | 达标 | 达标 | 达标 | 达标 | bar: 氟化物 to 六价铬
11 | 佛山市顺德区迪克电镀有限公司 | 2015-01-15 | WS-00529电镀废水排放口 | 项目 | 流量 | pH值 | 化学需氧量 | 悬浮物 | 氨氮 | 总氮 | 总磷 | 石油类 | 总氰化物 | 氟化物 | 铅 | 汞 | 镉 | 铬 | 镍 | 铜 | 锌 | 银 | 铝 | 六价铬
|  |  |  | 电镀废水排放口 | --- | 6.9 | 13.8 | 4L | 1.068 | 4.45 | 0.014 | 0.05 | 0.004L | 0.24 | 0.010L | 0.00002L | 0.001L | 0.05L | 0.02L | 0.05L | 0.193 | 0.030L | 0.1L | 0.004L
|  |  |  | 执行标准 | 《电镀污染物排放标准》（GB21900-2008）/电镀特别限值时段
|  |  |  | 超达标情况 | --- | 达标 | 达标 | 达标 | 达标 | 达标 | 达标 | 达标 | 达标 | bar: 氟化物 to 六价铬
12 | 佛山市顺德区兆荣电镀有限公司 | 2015-01-15 | WS-00529电镀废水排放口 | 项目 | 流量 | pH值 | 化学需氧量 | 悬浮物 | 氨氮 | 总氮 | 总磷 | 石油类 | 总氰化物 | 氟化物 | 铅 | 汞 | 镉 | 铬 | 镍 | 铜 | 锌 | 银 | 铝 | 六价铬
|  |  |  | 电镀废水排放口 | --- | 6.9 | 13.8 | 4L | 1.068 | 4.45 | 0.014 | 0.05 | 0.004L | 0.24 | 0.010L | 0.00002L | 0.001L | 0.05L | 0.02L | 0.05L | 0.193 | 0.030L | 0.1L | 0.004L
|  |  |  | 执行标准 | 《电镀污染物排放标准》（GB21900-2008）/电镀特别限值时段
|  |  |  | 超达标情况 | --- | 达标 | 达标 | 达标 | 达标 | 达标 | 达标 | 达标 | 达标 | bar: 氟化物 to 六价铬
13 | 佛山市耀涛电镀有限公司 | 2015-01-15 | WS-00529电镀废水排放口 | 项目 | 流量 | pH值 | 化学需氧量 | 悬浮物 | 氨氮 | 总氮 | 总磷 | 石油类 | 总氰化物 | 氟化物 | 铅 | 汞 | 镉 | 铬 | 镍 | 铜 | 锌 | 银 | 铝 | 六价铬
|  |  |  | 电镀废水排放口 | --- | 6.9 | 13.8 | 4L | 1.068 | 4.45 | 0.014 | 0.05 | 0.004L | 0.24 | 0.010L | 0.00002L | 0.001L | 0.05L | 0.02L | 0.05L | 0.193 | 0.030L | 0.1L | 0.004L
|  |  |  | 执行标准 | 《电镀污染物排放标准》（GB21900-2008）/电镀特别限值时段
|  |  |  | 超达标情况 | --- | 达标 | 达标 | 达标 | 达标 | 达标 | 达标 | 达标 | 达标 | bar: 氟化物 to 六价铬
14 | 佛山市顺德区杏坛镇巨辉电镀厂 | 2015-01-15 | WS-00529电镀废水排放口 | 项目 | 流量 | pH值 | 化学需氧量 | 悬浮物 | 氨氮 | 总氮 | 总磷 | 石油类 | 总氰化物 | 氟化物 | 铅 | 汞 | 镉 | 铬 | 镍 | 铜 | 锌 | 银 | 铝 | 六价铬
|  |  |  | 电镀废水排放口 | --- | 6.9 | 13.8 | 4L | 1.068 | 4.45 | 0.014 | 0.05 | 0.004L | 0.24 | 0.010L | 0.00002L | 0.001L | 0.05L | 0.02L | 0.05L | 0.193 | 0.030L | 0.1L | 0.004L
|  |  |  | 执行标准 | 《电镀污染物排放标准》（GB21900-2008）/电镀特别限值时段
|  |  |  | 超达标情况 | --- | 达标 | 达标 | 达标 | 达标 | 达标 | 达标 | 达标 | 达标 | bar: 氟化物 to 六价铬
15 | 佛山市顺德区鸿达电镀有限公司 | 2015-01-15 | WS-00529电镀废水排放口 | 项目 | 流量 | pH值 | 化学需氧量 | 悬浮物 | 氨氮 | 总氮 | 总磷 | 石油类 | 总氰化物 | 氟化物 | 铅 | 汞 | 镉 | 铬 | 镍 | 铜 | 锌 | 银 | 铝 | 六价铬
|  |  |  | 电镀废水排放口 | --- | 6.9 | 13.8 | 4L | 1.068 | 4.45 | 0.014 | 0.05 | 0.004L | 0.24 | 0.010L | 0.00002L | 0.001L | 0.05L | 0.02L | 0.05L | 0.193 | 0.030L | 0.1L | 0.004L
|  |  |  | 执行标准 | 《电镀污染物排放标准》（GB21900-2008）/电镀特别限值时段
|  |  |  | 超达标情况 | --- | 达标 | 达标 | 达标 | 达标 | 达标 | 达标 | 达标 | 达标 | bar: 氟化物 to 六价铬
16 | 佛山市顺德区雅信电镀有限公司 | 2015-01-15 | WS-00529电镀废水排放口 | 项目 | 流量 | pH值 | 化学需氧量 | 悬浮物 | 氨氮 | 总氮 | 总磷 | 石油类 | 总氰化物 | 氟化物 | 铅 | 汞 | 镉 | 铬 | 镍 | 铜 | 锌 | 银 | 铝 | 六价铬
|  |  |  | 电镀废水排放口 | --- | 6.9 | 13.8 | 4L | 1.068 | 4.45 | 0.014 | 0.05 | 0.004L | 0.24 | 0.010L | 0.00002L | 0.001L | 0.05L | 0.02L | 0.05L | 0.193 | 0.030L | 0.1L | 0.004L
|  |  |  | 执行标准 | 《电镀污染物排放标准》（GB21900-2008）/电镀特别限值时段
|  |  |  | 超达标情况 | --- | 达标 | 达标 | 达标 | 达标 | 达标 | 达标 | 达标 | 达标 | bar: 氟化物 to 六价铬
17 | 佛山市顺德区新康宝电器有限公司 | 2015-01-15 | WS-00529电镀废水排放口 | 项目 | 流量 | pH值 | 化学需氧量 | 悬浮物 | 氨氮 | 总氮 | 总磷 | 石油类 | 总氰化物 | 氟化物 | 铅 | 汞 | 镉 | 铬 | 镍 | 铜 | 锌 | 银 | 铝 | 六价铬
|  |  |  | 电镀废水排放口 | --- | 6.9 | 13.8 | 4L | 1.068 | 4.45 | 0.014 | 0.05 | 0.004L | 0.24 | 0.010L | 0.00002L | 0.001L | 0.05L | 0.02L | 0.05L | 0.193 | 0.030L | 0.1L | 0.004L
|  |  |  | 执行标准 | 《电镀污染物排放标准》（GB21900-2008）/电镀特别限值时段
|  |  |  | 超达标情况 | --- | 达标 | 达标 | 达标 | 达标 | 达标 | 达标 | 达标 | 达标 | bar: 氟化物 to 六价铬
18 | 佛山市顺德区欣强电子有限公司 | 2015-01-15 | WS-00529电镀废水排放口 | 项目 | 流量 | pH值 | 化学需氧量 | 悬浮物 | 氨氮 | 总氮 | 总磷 | 石油类 | 总氰化物 | 氟化物 | 铅 | 汞 | 镉 | 铬 | 镍 | 铜 | 锌 | 银 | 铝 | 六价铬
|  |  |  | 电镀废水排放口 | --- | 6.9 | 13.8 | 4L | 1.068 | 4.45 | 0.014 | 0.05 | 0.004L | 0.24 | 0.010L | 0.00002L | 0.001L | 0.05L | 0.02L | 0.05L | 0.193 | 0.030L | 0.1L | 0.004L
|  |  |  | 执行标准 | 《电镀污染物排放标准》（GB21900-2008）/电镀特别限值时段
|  |  |  | 超达标情况 | --- | 达标 | 达标 | 达标 | 达标 | 达标 | 达标 | 达标 | 达标 | bar: 氟化物 to 六价铬
19 | 佛山市顺德区淘金电镀有限公司 | 2015-01-15 | WS-00529电镀废水排放口 | 项目 | 流量 | pH值 | 化学需氧量 | 悬浮物 | 氨氮 | 总氮 | 总磷 | 石油类 | 总氰化物 | 氟化物 | 铅 | 汞 | 镉 | 铬 | 镍 | 铜 | 锌 | 银 | 铝 | 六价铬
|  |  |  | 电镀废水排放口 | --- | 6.9 | 13.8 | 4L | 1.068 | 4.45 | 0.014 | 0.05 | 0.004L | 0.24 | 0.010L | 0.00002L | 0.001L | 0.05L | 0.02L | 0.05L | 0.193 | 0.030L | 0.1L | 0.004L
|  |  |  | 执行标准 | 《电镀污染物排放标准》（GB21900-2008）/电镀特别限值时段
|  |  |  | 超达标情况 | --- | 达标 | 达标 | 达标 | 达标 | 达标 | 达标 | 达标 | 达标 | bar: 氟化物 to 六价铬
20 | 佛山市顺德区昊桦电镀有限公司 | 2015-01-15 | WS-00529电镀废水排放口 | 项目 | 流量 | pH值 | 化学需氧量 | 悬浮物 | 氨氮 | 总氮 | 总磷 | 石油类 | 总氰化物 | 氟化物 | 铅 | 汞 | 镉 | 铬 | 镍 | 铜 | 锌 | 银 | 铝 | 六价铬
|  |  |  | 电镀废水排放口 | --- | 6.9 | 13.8 | 4L | 1.068 | 4.45 | 0.014 | 0.05 | 0.004L | 0.24 | 0.010L | 0.00002L | 0.001L | 0.05L | 0.02L | 0.05L | 0.193 | 0.030L | 0.1L | 0.004L
|  |  |  | 执行标准 | 《电镀污染物排放标准》（GB21900-2008）/电镀特别限值时段
|  |  |  | 超达标情况 | --- | 达标 | 达标 | 达标 | 达标 | 达标 | 达标 | 达标 | 达标 | bar: 氟化物 to 六价铬
21 | 佛山市顺德区陈村镇华丰五金制品厂杏坛电镀分厂 | 2015-01-15 | WS-00529电镀废水排放口 | 项目 | 流量 | pH值 | 化学需氧量 | 悬浮物 | 氨氮 | 总氮 | 总磷 | 石油类 | 总氰化物 | 氟化物 | 铅 | 汞 | 镉 | 铬 | 镍 | 铜 | 锌 | 银 | 铝 | 六价铬
|  |  |  | 电镀废水排放口 | --- | 6.9 | 13.8 | 4L | 1.068 | 4.45 | 0.014 | 0.05 | 0.004L | 0.24 | 0.010L | 0.00002L | 0.001L | 0.05L | 0.02L | 0.05L | 0.193 | 0.030L | 0.1L | 0.004L
|  |  |  | 执行标准 | 《电镀污染物排放标准》（GB21900-2008）/电镀特别限值时段
|  |  |  | 超达标情况 | --- | 达标 | 达标 | 达标 | 达标 | 达标 | 达标 | 达标 | 达标 | bar: 氟化物 to 六价铬
22 | 佛山市顺德区百禧电镀有限公司 | 2015-01-15 | WS-00529电镀废水排放口 | 项目 | 流量 | pH值 | 化学需氧量 | 悬浮物 | 氨氮 | 总氮 | 总磷 | 石油类 | 总氰化物 | 氟化物 | 铅 | 汞 | 镉 | 铬 | 镍 | 铜 | 锌 | 银 | 铝 | 六价铬
|  |  |  | 电镀废水排放口 | --- | 6.9 | 13.8 | 4L | 1.068 | 4.45 | 0.014 | 0.05 | 0.004L | 0.24 | 0.010L | 0.00002L | 0.001L | 0.05L | 0.02L | 0.05L | 0.193 | 0.030L | 0.1L | 0.004L
|  |  |  | 执行标准 | 《电镀污染物排放标准》（GB21900-2008）/电镀特别限值时段
|  |  |  | 超达标情况 | --- | 达标 | 达标 | 达标 | 达标 | 达标 | 达标 | 达标 | 达标 | bar: 氟化物 to 六价铬
23 | 佛山市顺德区亿富电镀有限公司 | 2015-01-15 | WS-00529电镀废水排放口 | 项目 | 流量 | pH值 | 化学需氧量 | 悬浮物 | 氨氮 | 总氮 | 总磷 | 石油类 | 总氰化物 | 氟化物 | 铅 | 汞 | 镉 | 铬 | 镍 | 铜 | 锌 | 银 | 铝 | 六价铬
|  |  |  | 电镀废水排放口 | --- | 6.9 | 13.8 | 4L | 1.068 | 4.45 | 0.014 | 0.05 | 0.004L | 0.24 | 0.010L | 0.00002L | 0.001L | 0.05L | 0.02L | 0.05L | 0.193 | 0.030L | 0.1L | 0.004L
|  |  |  | 执行标准 | 《电镀污染物排放标准》（GB21900-2008）/电镀特别限值时段
|  |  |  | 超达标情况 | --- | 达标 | 达标 | 达标 | 达标 | 达标 | 达标 | 达标 | 达标 | bar: 氟化物 to 六价铬
24 | 佛山市顺德区龙江镇尖峰蓄电池厂 | 2015-01-20 | 生产废水（循环）排放口 | 项目 | 流量 | pH值 | 化学需氧量 | 悬浮物 | 氨氮 | 总氮 | 总磷 | 石油类 | 总氰化物 | 氟化物 | 铅 | 汞 | 镉 | 铬 | 镍 | 铜 | 锌 | 银 | 铝 | 六价铬
|  |  |  | 生产废水排放口 | --- | 6.72 | 5L | 6 | 0.214 | 3.14 | 0.33 | --- | --- | --- | 0.20L | --- | 0.010L | --- | --- | --- | --- | --- | --- | ---
|  |  |  | 执行标准 | 不做适用性标准评价
|  |  |  | 超达标情况 | --- | --- | --- | --- | --- | --- | --- | --- | --- | --- | --- | --- | --- | --- | --- | --- | --- | --- | --- | ---
25 | 佛山市顺德区大洋彩虹电器有限公司 | 2015-01-28 | 清洗废水(循环)排放口 | 项目 | 流量 | pH值 | 化学需氧量 | 悬浮物 | 氨氮 | 总氮 | 总磷 | 石油类 | 总氰化物 | 氟化物 | 铅 | 汞 | 镉 | 铬 | 镍 | 铜 | 锌 | 银 | 铝 | 六价铬
|  |  |  | 清洗废水排放口 | --- | 7.21 | 18.5 | 10 | 0.142 | 3.12 | 0.010L | --- | --- | --- | 0.20L | --- | 0.010L | --- | --- | --- | --- | --- | --- | ---
|  |  |  | 执行标准 | 不做适用性标准评价
|  |  |  | 超达标情况 | --- | --- | --- | --- | --- | --- | --- | --- | --- | --- | --- | --- | --- | --- | --- | --- | --- | --- | --- | ---
26 | 佛山市顺德区环都实业有限公司 | 2015-01-06 | WS-00551清洗废水排放口 | 项目 | 流量 | pH值 | 化学需氧量 | 悬浮物 | 氨氮 | 总氮 | 总磷 | 石油类 | 总氰化物 | 氟化物 | 铅 | 汞 | 镉 | 铬 | 镍 | 铜 | 锌 | 银 | 铝 | 六价铬
|  |  |  | 电镀废水排放口 | --- | 7.34 | 5L | 4L | 0.151 | 2.29 | 0.023 | --- | --- | --- | 0.20L | --- | 0.010L | --- | --- | --- | --- | --- | --- | ---
|  |  |  | 执行标准 | 《电池工业污染物排放标准》（GB30484-2013）铅蓄电池、第一时段2014年7月1日-2015年12月31日止（GB30484-2013）、二级标准
|  |  |  | 超达标情况 | --- | 达标 | 达标 | 达标 | 达标 | 达标 | 达标 | --- | --- | --- | 达标 | --- | 达标 | --- | --- | --- | --- | --- | --- | ---
27 | 广东汤浅蓄电池有限公司 | 2015-01-08 | WS-00253混合水排放口 | 项目 | 流量 | pH值 | 化学需氧量 | 悬浮物 | 氨氮 | 总氮 | 总磷 | 石油类 | 总氰化物 | 氟化物 | 铅 | 汞 | 镉 | 铬 | 镍 | 铜 | 锌 | 银 | 铝 | 六价铬
|  |  |  | 电镀废水排放口 | --- | 7.24 | 8.5 | 5 | 3.413 | 12.7 | 0.051 | --- | --- | --- | 0.20L | --- | 0.010L | --- | --- | --- | --- | --- | --- | ---
|  |  |  | 执行标准 | 《电池工业污染物排放标准》（GB30484-2013）铅蓄电池、第一时段2014年7月1日-2015年12月31日止（GB30484-2013）、二级标准
|  |  |  | 超达标情况 | --- | 达标 | 达标 | 达标 | 达标 | 达标 | 达标 | --- | --- | --- | 达标 | --- | 达标 | --- | --- | --- | --- | --- | --- | ---
|  |  | 极板车间废水（循环）排放口 | 项目 | 流量 | pH值 | 化学需氧量 | 悬浮物 | 氨氮 | 总氮 | 总磷 | 石油类 | 总氰化物 | 氟化物 | 铅 | 汞 | 镉 | 铬 | 镍 | 铜 | 锌 | 银 | 铝 | 六价铬
|  |  |  | 电镀废水排放口 | --- | 7.34 | 5L | 6 | 0.154 | 2.08 | 0.013 | --- | --- | --- | 0.20L | --- | 0.010L | --- | --- | --- | --- | --- | --- | ---
|  |  |  | 执行标准 | 不做适用性标准评价
|  |  |  | 超达标情况 | --- | --- | --- | --- | --- | --- | --- | --- | --- | --- | --- | --- | --- | --- | --- | --- | --- | --- | --- | ---
|  |  | 组立车间废水（循环）排放方口 | 项目 | 流量 | pH值 | 化学需氧量 | 悬浮物 | 氨氮 | 总氮 | 总磷 | 石油类 | 总氰化物 | 氟化物 | 铅 | 汞 | 镉 | 铬 | 镍 | 铜 | 锌 | 银 | 铝 | 六价铬
|  |  |  | 电镀废水排放口 | --- | 7.2 | 5L | 9 | 8.787 | 12.6 | 0.068 | --- | --- | --- | 0.20L | --- | 0.010L | --- | --- | --- | --- | --- | --- | ---
|  |  |  | 执行标准 | 不做适用性标准评价
|  |  |  | 超达标情况 | --- | --- | --- | --- | --- | --- | --- | --- | --- | --- | --- | --- | --- | --- | --- | --- | --- | --- | --- | ---
28 | 广东雄风电器有限公司华口电镀分厂 | 企业停产未监测
29 | 佛上市顺德区长益电镀实业有限公司
30 | 佛山市顺德区扬美金属表面处理实业有限公司
31 | 佛山市顺德区幸福制版实业有限公司
32 | 佛山市顺德区新咏电镀有限公司
33 | 佛山市顺德区容桂源亿电镀厂
34 | 佛山市顺德区容桂新永利电镀厂
35 | 佛山市顺德区容桂绍初金属电镀厂
36 | 佛山市顺德区容桂求益电镀厂
37 | 佛山市顺德区容桂精艺电镀实业有限公司
38 | 佛山市顺德区容桂金马电镀厂
39 | 佛山市顺德区容桂佳诚五金电器厂
40 | 佛山市顺德区容桂恒益电镀厂
41 | 佛山市顺德区容桂高佳电镀厂
42 | 佛山市顺德区容桂东辉电镀厂
43 | 佛山市顺德区容桂德业电器电镀厂
44 | 佛山市顺德区容桂潮西电镀厂
45 | 佛山市顺德区精钻电镀有限公司
46 | 佛山市顺德区建峰电镀有限公司
47 | 佛山市顺德区鸿澳电镀五金有限公司
48 | 佛山市顺德区合贤电镀有限公司
49 | 佛山市顺德区得雅电镀有限公司
50 | 佛山市顺德区楚荣家用电器制造有限公司
51 | 佛山市顺德区正亿电镀有限公司
52 | 佛山市顺德区新希电镀电器有限公司
五、佛山市顺德区2015年国控企业监督性监测重金属（废气）数据报送表（52家）
序号 | 企业名称 | 监测点位名称 | 监测点位序号 | 监测日期 或未监测原因 | 铬酸雾(mg/m3） |  |  |  | 铅(mg/m3） |  |  |  | 硫酸雾(mg/m3） | 镉: 颗粒物(mg/m3）; 铜: 备注
[5 empty] | 处理后 浓度 | 标准限值 | 达标判定 | 超标倍数 | 处理后 浓度 | 标准限值 | 达标判定 | 超标倍数 | 处理后 浓度 | 标准限值 | 达标判定 | 超标倍数 | 处理后 浓度 | 标准限值 | 达标判定 | 超标倍数
1 | 佛山市顺德区环都实业有限公司 | 含铅废气（装配车间）排放筒 | FQ-00581(200-FQ-01) | 20150106 | —— | —— | —— |  | 0.05L | 0.7 | 达标 |  | 0.3L | 氟化物: 10; 铅: 达标; 镉: 1; 铬: 50; 镍: 达标
|  | 酸雾废气（充电车间）排放筒 | FQ-00582(200-FQ-02) | 20150106 | —— | —— | —— |  | 0.05L | 0.7 | 达标 |  | 0.3L | 氟化物: 10; 铅: 达标; 镉: 1L; 铬: 50; 镍: 达标
2 | 佛山市顺德区亿富电镀有限公司 | （一车间）废气排放通 | FQ-00662 | 20150123 | 0.005L | 0.05 | 达标 |  | —— | —— | —— |  | —— | bar: 氟化物 to 铅; 镉 to 镍
|  | 二车间废气排放筒 | 二车间废气排放筒 | 20150123 | 0.005L | 0.05 | 达标 |  | —— | —— | —— |  | —— | bar: 氟化物 to 铅; 镉 to 镍
|  | 五车间废气排放筒 | 五车间废气排放筒 | 20150123 | 0.005L | 0.05 | 达标 |  | —— | —— | —— |  | —— | bar: 氟化物 to 铅; 镉 to 镍
|  | 六车间废气排放筒 | 六车间废气排放筒 | 20150123 | 0.005L | 0.05 | 达标 |  | —— | —— | —— |  | —— | bar: 氟化物 to 铅; 镉 to 镍
3 | 佛山市顺德区陈村镇华丰五金制品厂杏坛分厂 | FQ-00610废气排放筒 | FQ-00610 | 20150123 | 0.005L | 0.025 | 达标 |  | —— | —— | —— |  | —— | bar: 氟化物 to 铅; 镉 to 镍
|  | FQ-01072废气排放筒 | FQ-01072 | 20150123 | 0.005L | 0.025 | 达标 |  | —— | —— | —— |  | —— | bar: 氟化物 to 铅; 镉 to 镍
4 | 佛山市顺德区百禧电镀有限公司 | FQ-00664废气排放筒 | FQ-00664 | 20150123 | 0.005L | 0.025 | 达标 |  | —— | —— | —— |  | —— | bar: 氟化物 to 铅; 镉 to 镍
|  | FQ-01258废气排放筒 | FQ-01258 | 20150123 | 0.005L | 0.025 | 达标 |  | —— | —— | —— |  | —— | bar: 氟化物 to 铅; 镉 to 镍
5 | 广东汤浅蓄电池有限公司 | 1#脉冲袋式除尘器排放筒 | FQ-00242 | 20150108 | —— | —— | —— |  | 0.05L | 0.7 | 达标 |  | 0.3L | 氟化物: 10; 铅: 达标; 镉: 1L; 铬: 50; 镍: 达标
|  | 12#铅烟净化器排放筒 | FQ-01424 | 20150108 | —— | —— | —— |  | 0.05L | 0.7 | 达标 |  | 0.3L | 氟化物: 10; 铅: 达标; 镉: 1; 铬: 50; 镍: 达标
|  | 4#铅烟净化器排放筒 | FQ-01425 | 20150108 | —— | —— | —— |  | 0.05L | 0.7 | 达标 |  | 0.3L | 氟化物: 10; 铅: 达标; 镉: 1L; 铬: 50; 镍: 达标
|  | 19#脉冲袋式除尘器排放筒 | FQ-01460 | 20150108 | —— | —— | —— |  | 0.05L | 0.7 | 达标 |  | 0.3L | 氟化物: 10; 铅: 达标; 镉: 1L; 铬: 50; 镍: 达标
|  | 18#脉冲袋式除尘器排放筒 | FQ-01461 | 20150108 | —— | —— | —— |  | 0.05L | 0.7 | 达标 |  | 0.3L | 氟化物: 10; 铅: 达标; 镉: 1; 铬: 50; 镍: 达标
|  | 2#脉冲袋式除尘器排放筒 | FQ-01462 | 20150108 | —— | —— | —— |  | 0.05L | 0.7 | 达标 |  | 0.3L | 氟化物: 10; 铅: 达标; 镉: 1; 铬: 50; 镍: 达标
|  | 23#脉冲袋式除尘器排放筒 | FQ-01463 | 20150108 | —— | —— | —— |  | 0.05L | 0.7 | 达标 |  | 0.3L | 氟化物: 10; 铅: 达标; 镉: 1L; 铬: 50; 镍: 达标
|  | 3#脉冲袋式除尘器排放筒 | FQ-01465 | 20150108 | —— | —— | —— |  | 0.05L | 0.7 | 达标 |  | 0.3L | 氟化物: 10; 铅: 达标; 镉: 1L; 铬: 50; 镍: 达标
|  | 4#脉冲袋式除尘器排放筒 | FQ-01466 | 20150108 | —— | —— | —— |  | 0.05L | 0.7 | 达标 |  | 0.3L | 氟化物: 10; 铅: 达标; 镉: 1L; 铬: 50; 镍: 达标
|  | 11#脉冲袋式除尘器排放筒 | FQ-01468 | 20150108 | —— | —— | —— |  | 0.05L | 0.7 | 达标 |  | 0.3L | 氟化物: 10; 铅: 达标; 镉: 1; 铬: 50; 镍: 达标
|  | 13#脉冲袋式除尘器排放筒 | FQ-01469 | 20150108 | —— | —— | —— |  | 0.05L | 0.7 | 达标 |  | 0.3L | 氟化物: 10; 铅: 达标; 镉: 1L; 铬: 50; 镍: 达标
|  | 12#脉冲袋式除尘器排放筒 | FQ-01470 | 20150108 | —— | —— | —— |  | 0.05L | 0.7 | 达标 |  | 0.3L | 氟化物: 10; 铅: 达标; 镉: 1L; 铬: 50; 镍: 达标
|  | 1#冲激式除尘器排放筒 | FQ-00243 | 20150115 | —— | —— | —— |  | 0.05L | 0.7 | 达标 |  | 0.3L | 氟化物: 10; 铅: 达标; 镉: 1L; 铬: 50; 镍: 达标
|  | 6#铅烟净化器排放筒 | FQ-01413 | 20150115 | —— | —— | —— |  | 0.05L | 0.7 | 达标 |  | 0.3L | 氟化物: 10; 铅: 达标; 镉: 1; 铬: 50; 镍: 达标
|  | 7#铅烟净化器排放筒 | FQ-01415 | 20150115 | —— | —— | —— |  | 0.05L | 0.7 | 达标 |  | 0.3L | 氟化物: 10; 铅: 达标; 镉: 1; 铬: 50; 镍: 达标
|  | 1#铅烟净化器排放筒 | FQ-01416 | 20150115 | —— | —— | —— |  | 0.05L | 0.7 | 达标 |  | 0.3L | 氟化物: 10; 铅: 达标; 镉: 1; 铬: 50; 镍: 达标
|  | 2#冲激式除尘器排放筒 | FQ-01428 | 20150115 | —— | —— | —— |  | 0.05L | 0.7 | 达标 |  | 0.3L | 氟化物: 10; 铅: 达标; 镉: 1; 铬: 50; 镍: 达标
|  | 6#脉冲袋式除尘器排放筒 | FQ-01451 | 20150115 | —— | —— | —— |  | 0.05L | 0.7 | 达标 |  | 0.3L | 氟化物: 10; 铅: 达标; 镉: 1L; 铬: 50; 镍: 达标
|  | 7#脉冲袋式除尘器排放筒 | FQ-01452 | 20150115 | —— | —— | —— |  | 0.05L | 0.7 | 达标 |  | 0.3L | 氟化物: 10; 铅: 达标; 镉: 1L; 铬: 50; 镍: 达标
|  | 8#脉冲袋式除尘器排放筒 | FQ-01453 | 20150115 | —— | —— | —— |  | 0.05L | 0.7 | 达标 |  | 0.3L | 氟化物: 10; 铅: 达标; 镉: 1L; 铬: 50; 镍: 达标
|  | 20#脉冲袋式除尘器排放筒 | FQ-01454 | 20150115 | —— | —— | —— |  | 0.05L | 0.7 | 达标 |  | 0.3L | 氟化物: 10; 铅: 达标; 镉: 1L; 铬: 50; 镍: 达标
|  | 11#铅烟净化器排放筒 | FQ-00240 | 20150116 | —— | —— | —— |  | 0.05L | 0.7 | 达标 |  | 0.3L | 氟化物: 10; 铅: 达标; 镉: 1; 铬: 50; 镍: 达标
|  | 1#酸雾净化器排放筒 | FQ-01429 | 20150116 | —— | —— | —— |  | 0.05L | 0.7 | 达标 |  | 0.3L | 氟化物: 10; 铅: 达标; 镉: 1; 铬: 50; 镍: 达标
|  | 2#酸雾净化器排放筒 | FQ-01430 | 20150116 | —— | —— | —— |  | 0.05L | 0.7 | 达标 |  | 0.3L | 氟化物: 10; 铅: 达标; 镉: 1; 铬: 50; 镍: 达标
|  | 5#酸雾净化器排放筒 | FQ-01433 | 20150116 | —— | —— | —— |  | 0.05L | 0.7 | 达标 |  | 0.3L | 氟化物: 10; 铅: 达标; 镉: 1L; 铬: 50; 镍: 达标
|  | 8#酸雾净化器排放筒 | FQ-01436 | 20150116 | —— | —— | —— |  | 0.05L | 0.7 | 达标 |  | 0.3L | 氟化物: 10; 铅: 达标; 镉: 1L; 铬: 50; 镍: 达标
|  | 9#酸雾净化器排放筒 | FQ-01437 | 20150116 | —— | —— | —— |  | 0.05L | 0.7 | 达标 |  | 0.3L | 氟化物: 10; 铅: 达标; 镉: 1; 铬: 50; 镍: 达标
|  | 15#酸雾净化器排放筒 | FQ-01442 | 20150116 | —— | —— | —— |  | 0.05L | 0.7 | 达标 |  | 0.3L | 氟化物: 10; 铅: 达标; 镉: 1L; 铬: 50; 镍: 达标
|  | 19#酸雾净化器排放筒 | FQ-01444 | 20150116 | —— | —— | —— |  | 0.05L | 0.7 | 达标 |  | 0.3L | 氟化物: 10; 铅: 达标; 镉: 1L; 铬: 50; 镍: 达标
|  | 20#酸雾净化器排放筒 | FQ-01445 | 20150116 | —— | —— | —— |  | 0.05L | 0.7 | 达标 |  | 0.3L | 氟化物: 10; 铅: 达标; 镉: 1; 铬: 50; 镍: 达标
|  | 13#酸雾净化器排放筒 | FQ-01446 | 20150116 | —— | —— | —— |  | 0.05L | 0.7 | 达标 |  | 0.3L | 氟化物: 10; 铅: 达标; 镉: 1; 铬: 50; 镍: 达标
6 | 佛山市顺德区杏坛镇金铰电镀厂 | FQ-00908工艺废气排放筒 | FQ-00908(192-FQ-01) | 20150114 | 0.005L | 0.025 | 达标 |  | —— | —— | —— |  | —— | bar: 氟化物 to 铅; 镉 to 镍
|  | FQ-00909工艺废气排放筒 | FQ-00909(192-FQ-02) | 20150114 | 0.005L | 0.025 | 达标 |  | —— | —— | —— |  | —— | bar: 氟化物 to 铅; 镉 to 镍
|  | FQ-00907工艺废气排放筒 | FQ-00907(192-FQ-03) | 20150114 | 0.005L | 0.025 | 达标 |  | —— | —— | —— |  | —— | bar: 氟化物 to 铅; 镉 to 镍
|  | FQ-00906工艺废气排放筒 | FQ-00906(192-FQ-04) | 20150114 | 0.005L | 0.025 | 达标 |  | —— | —— | —— |  | —— | bar: 氟化物 to 铅; 镉 to 镍
7 | 佛山市顺德区亿联电镀厂 | FQ-00852工艺废气排放筒 | FQ-00852(195-FQ-01) | 20150114 | 0.007 | 0.025 | 达标 |  | —— | —— | —— |  | —— | bar: 氟化物 to 铅; 镉 to 镍
|  | FQ-00853工艺废气排放筒 | FQ-00853(195-FQ-02) | 20150114 | 0.006 | 0.025 | 达标 |  | —— | —— | —— |  | —— | bar: 氟化物 to 铅; 镉 to 镍
|  | FQ-00854工艺废气排放筒 | FQ-00854(195-FQ-03) | 20150114 | 0.005L | 0.025 | 达标 |  | —— | —— | —— |  | —— | bar: 氟化物 to 铅; 镉 to 镍
|  | FQ-00855工艺废气排放筒 | FQ-00855(195-FQ-04) | 20150114 | 0.005L | 0.025 | 达标 |  | —— | —— | —— |  | —— | bar: 氟化物 to 铅; 镉 to 镍
|  | FQ-00856工艺废气排放筒 | FQ-00856(195-FQ-05) | 20150114 | 0.005 | 0.025 | 达标 |  | —— | —— | —— |  | —— | bar: 氟化物 to 铅; 镉 to 镍
|  | FQ-00857工艺废气排放筒 | FQ-00857(195-FQ-06) | 20150114 | 0.006 | 0.025 | 达标 |  | —— | —— | —— |  | —— | bar: 氟化物 to 铅; 镉 to 镍
8 | 佛山市顺德区亿城电镀有限公司 | FQ-00843工艺废气排放筒 | FQ-00843(191-FQ-01) | 20150114 | 0.005L | 0.025 | 达标 |  | —— | —— | —— |  | —— | bar: 氟化物 to 铅; 镉 to 镍
|  | FQ-00844工艺废气排放筒 | FQ-00844(191-FQ-02) | 20150114 | 0.005L | 0.025 | 达标 |  | —— | —— | —— |  | —— | bar: 氟化物 to 铅; 镉 to 镍
|  | FQ-00845工艺废气排放筒 | FQ-00845(191-FQ-03) | 20150114 | 0.005L | 0.025 | 达标 |  | —— | —— | —— |  | —— | bar: 氟化物 to 铅; 镉 to 镍
|  | FQ-00846工艺废气排放筒 | FQ-00846(191-FQ-04) | 20150114 | 0.005L | 0.025 | 达标 |  | —— | —— | —— |  | —— | bar: 氟化物 to 铅; 镉 to 镍
|  | FQ-00847工艺废气排放筒 | FQ-00847(191-FQ-05) | 20150114 | 0.005L | 0.025 | 达标 |  | —— | —— | —— |  | —— | bar: 氟化物 to 铅; 镉 to 镍
|  | FQ-00848工艺废气排放筒 | FQ-00848(191-FQ-06) | 20150114 | 0.006 | 0.025 | 达标 |  | —— | —— | —— |  | —— | bar: 氟化物 to 铅; 镉 to 镍
|  | FQ-00849工艺废气排放筒 | FQ-00849(191-FQ-07) | 20150114 | 0.005L | 0.025 | 达标 |  | —— | —— | —— |  | —— | bar: 氟化物 to 铅; 镉 to 镍
|  | FQ-00850工艺废气排放筒 | FQ-00850(191-FQ-08) | 20150114 | 0.005L | 0.025 | 达标 |  | —— | —— | —— |  | —— | bar: 氟化物 to 铅; 镉 to 镍
9 | 佛山市顺德区金章电镀有限公司 | FQ-00867工艺废气排放筒 | FQ-00867(194-FQ-01) | 20150116 | 0.005L | 0.025 | 达标 |  | —— | —— | —— |  | —— | bar: 氟化物 to 铅; 镉 to 镍
|  | FQ-00869工艺废气排放筒 | FQ-00869(194-FQ-04) | 20150116 | 0.006 | 0.025 | 达标 |  | —— | —— | —— |  | —— | bar: 氟化物 to 铅; 镉 to 镍
|  | FQ-00868工艺废气排放筒 | FQ-00868(194-FQ-05) | 20150116 | 0.005L | 0.025 | 达标 |  | —— | —— | —— |  | —— | bar: 氟化物 to 铅; 镉 to 镍
10 | 佛山市耀涛电镀有限公司 | FQ-00881工艺废气排放筒 | FQ-00881(198-FQ-01) | 20150116 | 0.005L | 0.025 | 达标 |  | —— | —— | —— |  | —— | bar: 氟化物 to 铅; 镉 to 镍
|  | FQ-00882工艺废气排放筒 | FQ-00882(198-FQ-02) | 20150116 | 0.005L | 0.025 | 达标 |  | —— | —— | —— |  | —— | bar: 氟化物 to 铅; 镉 to 镍
|  | FQ-00883工艺废气排放筒 | FQ-00883(198-FQ-03) | 20150116 | 0.005L | 0.025 | 达标 |  | —— | —— | —— |  | —— | bar: 氟化物 to 铅; 镉 to 镍
|  | FQ-00885工艺废气排放筒 | FQ-00885(198-FQ-05) | 20150116 | 0.005L | 0.025 | 达标 |  | —— | —— | —— |  | —— | bar: 氟化物 to 铅; 镉 to 镍
|  | FQ-00886工艺废气排放筒 | FQ-00886(198-FQ-06) | 20150116 | 0.005L | 0.025 | 达标 |  | —— | —— | —— |  | —— | bar: 氟化物 to 铅; 镉 to 镍
11 | 佛山市顺德区精盈塑料实业有限公司 | FQ-00832工艺废气排放筒 | FQ-00832(190-FQ-01) | 20150116 | 0.005 | 0.025 | 达标 |  | —— | —— | —— |  | —— | bar: 氟化物 to 铅; 镉 to 镍
12 | 佛山市顺德区杏坛宏润电镀有限公司 | FQ-00875工艺废气排放筒 | FQ-00875(193-FQ-01) | 20150116 | 0.005L | 0.025 | 达标 |  | —— | —— | —— |  | —— | bar: 氟化物 to 铅; 镉 to 镍
|  | FQ-00874工艺废气排放筒 | FQ-00874(193-FQ-02) | 20150116 | 0.005L | 0.025 | 达标 |  | —— | —— | —— |  | —— | bar: 氟化物 to 铅; 镉 to 镍
|  | FQ-00876工艺废气排放筒 | FQ-00876(193-FQ-03) | 20150116 | 0.005L | 0.025 | 达标 |  | —— | —— | —— |  | —— | bar: 氟化物 to 铅; 镉 to 镍
|  | FQ-00877工艺废气排放筒 | FQ-00877(193-FQ-04) | 20150116 | 0.005L | 0.025 | 达标 |  | —— | —— | —— |  | —— | bar: 氟化物 to 铅; 镉 to 镍
13 | 佛山市顺德区杏坛镇益福电镀有限公司 | 工艺废气排放筒01号 | 186-FQ-01 | 20150107 | 0.007 | 0.025 | 达标 |  | —— | —— | —— | bar: 氟化物 to 铅; 镉 to 镍
|  | 工艺废气排放筒02号 | 186-FQ-02 | 20150107 | 0.005L | 0.025 | 达标 |  | —— | —— | —— | bar: 氟化物 to 铅; 镉 to 镍
|  | 工艺废气排放筒03号 | 186-FQ-03 | 20150107 | 0.005L | 0.025 | 达标 |  | —— | —— | —— | bar: 氟化物 to 铅; 镉 to 镍
14 | 佛山市顺德区杏坛镇鸿马电镀厂 | 工艺废气排放筒01号 | 187-FQ-01 | 20150108 | 0.007 | 0.025 | 达标 |  | —— | —— | —— | bar: 氟化物 to 铅; 镉 to 镍
|  | 工艺废气排放筒02号 | 187-FQ-02 | 20150108 | 0.005L | 0.025 | 达标 |  | —— | —— | —— | bar: 氟化物 to 铅; 镉 to 镍
15 | 佛山市顺德区冠新电镀有限公司 | 工艺废气排放筒01号 | 188-FQ-01 | 20150108 | 0.005L | 0.025 | 达标 |  | —— | —— | —— | bar: 氟化物 to 铅; 镉 to 镍
|  | 工艺废气排放筒02号 | 188-FQ-02 | 20150108 | 0.005L | 0.025 | 达标 |  | —— | —— | —— | bar: 氟化物 to 铅; 镉 to 镍
|  | 工艺废气排放筒04号 | 188-FQ-04 | 20150108 | 0.005 | 0.025 | 达标 |  | —— | —— | —— | bar: 氟化物 to 铅; 镉 to 镍
16 | 佛山市顺德区越达电镀有限公司 | 工艺废气排放筒01号 | 189-FQ-01 | 20150107 | 0.006 | 0.025 | 达标 |  | —— | —— | —— | bar: 氟化物 to 铅; 镉 to 镍
|  | 工艺废气排放筒02号 | 189-FQ-02 | 20150107 | 0.008 | 0.025 | 达标 |  | —— | —— | —— | bar: 氟化物 to 铅; 镉 to 镍
|  | 工艺废气排放筒04号 | 189-FQ-03 | 20150107 | 0.009 | 0.025 | 达标 |  | —— | —— | —— | bar: 氟化物 to 铅; 镉 to 镍
|  | 工艺废气排放筒05号 | 189-FQ-05 | 20150107 | 0.005L | 0.025 | 达标 |  | —— | —— | —— | bar: 氟化物 to 铅; 镉 to 镍
|  | 工艺废气排放筒06号 | 189-FQ-06 | 20150107 | 0.007 | 0.025 | 达标 |  | —— | —— | —— | bar: 氟化物 to 铅; 镉 to 镍
17 | 佛山市顺德区迪克电镀有限公司 | 工艺废气排放筒01号 | 196-FQ-01 | 20150108 | 0.005L | 0.025 | 达标 |  | —— | —— | —— | bar: 氟化物 to 铅; 镉 to 镍
|  | 工艺废气排放筒02号 | 196-FQ-02 | 20150108 | 0.005L | 0.025 | 达标 |  | —— | —— | —— | bar: 氟化物 to 铅; 镉 to 镍
|  | 工艺废气排放筒03号 | 196-FQ-03 | 20150108 | 0.005L | 0.025 | 达标 |  | —— | —— | —— | bar: 氟化物 to 铅; 镉 to 镍
18 | 佛山市顺德区兆荣电镀有限公司 | 工艺废气排放筒02号 | 197-FQ-02 | 20150108 | 0.008 | 0.025 | 达标 |  | —— | —— | —— | bar: 氟化物 to 铅; 镉 to 镍
|  | 工艺废气排放筒03号 | 197-FQ-03 | 20150108 | 0.005L | 0.025 | 达标 |  | —— | —— | —— | bar: 氟化物 to 铅; 镉 to 镍
|  | 工艺废气排放筒04号 | 197-FQ-04 | 20150108 | 0.005L | 0.025 | 达标 |  | —— | —— | —— | bar: 氟化物 to 铅; 镉 to 镍
|  | 工艺废气排放筒06号 | 197-FQ-06 | 20150108 | 0.005 | 0.025 | 达标 |  | —— | —— | —— | bar: 氟化物 to 铅; 镉 to 镍
|  | 工艺废气排放筒07号 | 197-FQ-07 | 20150108 | 0.005L | 0.025 | 达标 |  | —— | —— | —— | bar: 氟化物 to 铅; 镉 to 镍
19 | 佛山市顺德区杏坛镇巨辉电镀厂 | 工艺废气排放筒01号 | 199-FQ-01 | 20150107 | 0.005L | 0.025 | 达标 |  | —— | —— | —— | bar: 氟化物 to 铅; 镉 to 镍
|  | 工艺废气排放筒02号 | 199-FQ-02 | 20150107 | 0.007 | 0.025 | 达标 |  | —— | —— | —— | bar: 氟化物 to 铅; 镉 to 镍
|  | 工艺废气排放筒03号 | 199-FQ-03 | 20150107 | 0.005L | 0.025 | 达标 |  | —— | —— | —— | bar: 氟化物 to 铅; 镉 to 镍
|  | 工艺废气排放筒04号 | 199-FQ-04 | 20150107 | 0.005L | 0.025 | 达标 |  | —— | —— | —— | bar: 氟化物 to 铅; 镉 to 镍
|  | 工艺废气排放筒05号 | 199-FQ-05 | 20150107 | 0.005L | 0.025 | 达标 |  | —— | —— | —— | bar: 氟化物 to 铅; 镉 to 镍
20 | 佛山市顺德区鸿达电镀有限公司 | 工艺废气排放筒01号 | 206-FQ-01 | 20150106 | 0.009 | 0.025 | 达标 |  | —— | —— | —— | bar: 氟化物 to 铅; 镉 to 镍
|  | 工艺废气排放筒02号 | 206-FQ-02 | 20150106 | 0.013 | 0.025 | 达标 |  | —— | —— | —— | bar: 氟化物 to 铅; 镉 to 镍
|  | 工艺废气排放筒03号 | 206-FQ-03 | 20150106 | 0.01 | 0.025 | 达标 |  | —— | —— | —— | bar: 氟化物 to 铅; 镉 to 镍
|  | 工艺废气排放筒04号 | 206-FQ-04 | 20150106 | 0.005 | 0.025 | 达标 |  | —— | —— | —— | bar: 氟化物 to 铅; 镉 to 镍
|  | 工艺废气排放筒05号 | 206-FQ-05 | 20150106 | 0.014 | 0.025 | 达标 |  | —— | —— | —— | bar: 氟化物 to 铅; 镉 to 镍
|  | 工艺废气排放筒06号 | 206-FQ-06 | 20150106 | 0.007 | 0.025 | 达标 |  | —— | —— | —— | bar: 氟化物 to 铅; 镉 to 镍
21 | 佛山市顺德区昊桦电镀有限公司 | FQ-00567废气排放筒 | FQ-00567 | 2015-1-28 | 0.005L | 0.025 | 达标 |  | —— | —— | —— | bar: 氟化物 to 铅; 镉 to 镍
|  | FQ-00568废气排放筒 | FQ-00568 | 2015-1-28 | 0.005L | 0.025 | 达标 |  | —— | —— | —— | bar: 氟化物 to 铅; 镉 to 镍
22 | 佛山市顺德区欣强电子有限公司 | FQ-00910废气排放筒 | FQ-00910 | 2015-1-28 | 0.005L | 0.025 | 达标 |  | —— | —— | —— | bar: 氟化物 to 铅; 镉 to 镍
|  | FQ-00911废气排放筒 | FQ-00911 | 2015-1-28 | 0.005L | 0.025 | 达标 |  | —— | —— | —— | bar: 氟化物 to 铅; 镉 to 镍
|  | FQ-00912废气排放筒 | FQ-00912 | 2015-1-28 | 0.005L | 0.025 | 达标 |  | —— | —— | —— | bar: 氟化物 to 铅; 镉 to 镍
|  | FQ-00913废气排放筒 | FQ-00913 | 2015-1-28 | 0.005L | 0.025 | 达标 |  | —— | —— | —— | bar: 氟化物 to 铅; 镉 to 镍
23 | 佛山市顺德区新康宝电器有限公司 | FQ-00870废气排放筒 | FQ-00870 | 2015-1-28 | 0.005L | 0.05 | 达标 |  | —— | —— | —— | bar: 氟化物 to 铅; 镉 to 镍
|  | FQ-00871废气排放筒 | FQ-00871 | 2015-1-28 | 0.005L | 0.05 | 达标 |  | —— | —— | —— | bar: 氟化物 to 铅; 镉 to 镍
|  | FQ-00872废气排放筒 | FQ-00872 | 2015-1-28 | 0.005L | 0.05 | 达标 |  | —— | —— | —— | bar: 氟化物 to 铅; 镉 to 镍
|  | FQ-00873废气排放筒 | FQ-00873 | 2015-1-28 | 0.005L | 0.05 | 达标 |  | —— | —— | —— | bar: 氟化物 to 铅; 镉 to 镍
24 | 佛山市顺德区淘金电镀有限公司 | FQ-00525废气排放筒 | FQ-00525 | 2015-1-29 | 0.005 | 0.05 | 达标 |  | —— | —— | —— | bar: 氟化物 to 铅; 镉 to 镍
|  | FQ-00526废气排放筒 | FQ-00526 | 2015-1-29 | 0.005L | 0.05 | 达标 |  | —— | —— | —— | bar: 氟化物 to 铅; 镉 to 镍
|  | FQ-0058废气排放筒 | FQ-00528 | 2015-1-29 | 0.005L | 0.05 | 达标 |  | —— | —— | —— | bar: 氟化物 to 铅; 镉 to 镍
25 | 佛山市顺德区雅信电镀有限公司 | FQ-00663废气排放筒 | FQ-00663 | 2015-1-29 | 0.005L | 0.025 | 达标 |  | —— | —— | —— | bar: 氟化物 to 铅; 镉 to 镍
|  | 四车间1#废气排放筒 | 四车间1#废气排放筒 | 2015-1-29 | 0.007 | 0.025 | 达标 |  | —— | —— | —— | bar: 氟化物 to 铅; 镉 to 镍
26 | 佛山市顺德区大洋彩虹电器有限公司 | FQ-00571充电车间排放筒 | FQ-00571 | 2015-01-28 | —— | —— | —— |  | 0.05L | 0.7 | 达标 |  | 0.3L | 氟化物: 10; 铅: 达标; 镉: 1; 铬: 50; 镍: 达标
|  | FQ-00572装配车间排放筒 | FQ-00572 | 2015-01-28 | —— | —— | —— |  | 0.05L | 0.7 | 达标 |  | 0.3L | 氟化物: 10; 铅: 达标; 镉: 1; 铬: 50; 镍: 达标
27 | 佛山市顺德区龙江镇尖峰蓄电池厂 | FQ-00658装配车间排放筒 | FQ-00658 | 2015-01-20 | —— | —— | —— |  | 0.05L | 0.7 | 达标 |  | 0.3L | 氟化物: 10; 铅: 达标; 镉: 1L; 铬: 50; 镍: 达标
|  | FQ-00659充电车间排放筒 | FQ-00658 | 2015-01-20 | —— | —— | —— |  | 0.05L | 0.7 | 达标 |  | 0.3L | 氟化物: 10; 铅: 达标; 镉: 1L; 铬: 50; 镍: 达标
28 | 广东雄风电器有限公司华口电镀分厂 | 企业停产未监测
29 | 佛上市顺德区长益电镀实业有限公司
30 | 佛山市顺德区扬美金属表面处理实业有限公司
31 | 佛山市顺德区幸福制版实业有限公司
32 | 佛山市顺德区新咏电镀有限公司
33 | 佛山市顺德区容桂源亿电镀厂
34 | 佛山市顺德区容桂新永利电镀厂
35 | 佛山市顺德区容桂绍初金属电镀厂
36 | 佛山市顺德区容桂求益电镀厂
37 | 佛山市顺德区容桂精艺电镀实业有限公司
38 | 佛山市顺德区容桂金马电镀厂
39 | 佛山市顺德区容桂佳诚五金电器厂
40 | 佛山市顺德区容桂恒益电镀厂
41 | 佛山市顺德区容桂高佳电镀厂
42 | 佛山市顺德区容桂东辉电镀厂
43 | 佛山市顺德区容桂德业电器电镀厂
44 | 佛山市顺德区容桂潮西电镀厂
45 | 佛山市顺德区精钻电镀有限公司
46 | 佛山市顺德区建峰电镀有限公司
47 | 佛山市顺德区鸿澳电镀五金有限公司
48 | 佛山市顺德区合贤电镀有限公司
49 | 佛山市顺德区得雅电镀有限公司
50 | 佛山市顺德区楚荣家用电器制造有限公司
51 | 佛山市顺德区正亿电镀有限公司
52 | 佛山市顺德区新希电镀电器有限公司