## 重金属废水
清远市2015年国控企业污染源第二季度3-4月（重金属废水）监督性监测结果(第二批10家）
序号 | 行政区 | 企业名单 | 评价标准 | 监测结果（mg/L） | [12 empty] | 未监测原因
|  |  |  | 监测日期 | 排污口名称 | 必测指标 | [6 empty] | 选测指标
[6 empty] | 铅 | 汞 | 镉 | 六价铬 | 总铬 | 砷 | 达标评价 | 镍 | 铜 | 锌 | 达标评价
1 | 英德市 | 英德岳泉化工有限公司 | 停产 |  |  | — | — | — | — | — | — |  | — | — | — |  | 停产
标准限值
2 | 清新区 | 普科清新电路板有限公司 | 《水污染物排放限值》（DB44/26－2001）第二时段一级标准 | 2015-04-08 | 废水处理后 | <0.2 | 6e-05 | <0.05 | 0.012 | — | 0.0004 | 达标 | 0.28 | 0.92 | <0.05 | 不达标
|  |  |  | 标准限值 |  | 1 | 0.05 | 0.1 | 0.5 |  | 0.5 |  | 1 | 0.5 | 2
3 | 英德市 | 英德奥克莱电源有限公司 | 零排放 |  |  | — | — | — | — | — | — |  | — | — | — |  | 零排放
标准限值
4 | 英德市 | 英德市超明五金制品有限公司 | 《水污染物排放限值》（DB44/26－2001）第二时段一级标准和《电镀污染物排放标准》（GB 21900-2008)新建企业污染物排放限值两者中的较严者 | 2015-03-19 | 废水排放口 | <0.1 | 8e-05 | <0.005 | <0.004 | — | 0.0016 | 达标 | <0.05 | <0.008 | 0.096 | 达标
|  |  |  | 标准限值 |  | 0.2 | 0.01 | 0.05 | 0.2 |  | 0.5 |  | 0.5 | 0.5 | 1.5
5 | 英德市 | 英德市昊晟金属塑料制品有限公司 | 停产 |  |  | — | — | — | — | — | — |  | — | — | — |  | 停产
标准限值
6 | 英德市 | 英德市嘉骏五金制品有限公司 | 《水污染物排放限值》（DB44/26－2001）第二时段一级标准和《电镀污染物排放标准》（GB 21900-2008)新建企业污染物排放限值两者中的较严者 | 2015-03-19 | 废水排放口 | <0.1 | 8e-05 | <0.005 | <0.004 | — | 0.0016 | 达标 | <0.05 | <0.008 | 0.096 | 达标
|  |  |  | 标准限值 |  | 0.2 | 0.01 | 0.05 | 0.2 |  | 0.5 |  | 0.5 | 0.5 | 1.5
7 | 英德市 | 英德市明智五金制品有限公司 | 《水污染物排放限值》（DB44/26－2001）第二时段一级标准和《电镀污染物排放标准》（GB 21900-2008)新建企业污染物排放限值两者中的较严者 | 2015-03-19 | 废水排放口 | <0.1 | 8e-05 | <0.005 | <0.004 | — | 0.0016 | 达标 | <0.05 | <0.008 | 0.096 | 达标
|  |  |  | 标准限值 |  | 0.2 | 0.01 | 0.05 | 0.2 |  | 0.5 |  | 0.5 | 0.5 | 1.5
8 | 英德市 | 英德市勇鑫电子有限公司 | 《水污染物排放限值》（DB44/26－2001）第二时段一级标准 | 零排放 | 废水排放口 | <0.1 | 0.00016 | <0.005 | 0.0046 | — | 0.002 | 达标 | 0.36 | 0.334 | — | 达标
|  |  |  | 标准限值 |  | 1 | 0.05 | 0.1 | 0.5 |  | 0.5 |  | 1 | 0.5 | 2
9 | 清新区 | 广东先导稀有材料股份有限公司 | 《水污染物排放限值》（DB44/26－2001）第二时段一级标准 | 2015-04-07 | 废水排放口 | <0.2 | 0.00019 | <0.05 | 0.007 | — | 0.01 | 达标 | <0.05 | <0.05 | <0.05 | 达标
|  |  |  | 标准限值 |  | 1 | 0.05 | 0.1 | 0.5 |  | 0.5 |  | 1 | 0.5 | 2
10 | 连州市 | 建滔连州铜箔有限公司 | 《水污染物排放限值》（DB44/26－2001）第二时段一级标准 | 2015-04-20 | 车间排放口 | 0.098 | <0.00005 | 0.018 | 0.016 | — | 0.012 | 达标 | — | 0.139 | <0.05 | 达标
|  |  |  | 标准限值 |  | 1 | 0.05 | 0.1 | 0.5 |  | 0.5 |  | 1 | 0.5 | 2
备注：若监测值低于检测限，填报检测限前加“<”；未监测填写“—”。

## 重金属废气
清远市2015年国控企业污染源第二季度3-4月（重金属废气）监督性监测结果（第二批10家）
序号 | 行政区 | 企业名单 | 评价标准 | 监测结果（mg/m³） | [12 empty] | 未监测原因
|  |  |  | 监测日期 | 排污口名称 | 必测指标 | [6 empty] | 选测指标
[6 empty] | 铅 | 汞 | 镉 | 铬酸雾 | 总铬 | 砷 | 达标评价 | 镍 | 铜 | 锌 | 达标评价
1 | 英德市 | 英德岳泉化工有限公司 | 广东省地方标准《大气污染物排放限值》(DB44/27-2001)/工艺废气大气污染物排放限值/第二时段/其他 | 停产
标准限值
|  |  | 广东省地方标准《大气污染物排放限值》(DB44/27-2001)/工艺废气大气污染物排放限值/第二时段/无组织排放 | 停产
标准限值
2 | 清新区 | 普科（清新）电路板有限公司 | 广东省地方标准《大气污染物排放限值》(DB44/27-2001)/工艺废气大气污染物排放限值/第二时段/其他 | 2015-03-13 | 钻孔、切割工序废气排放口 | <0.013 | <0.000003 | <0.000003 | <0.005 | — | 0.0009L | 达标 | 0.0018 | <0.0002 | <0.0003 | 达标
[5 empty] | 酸碱废气排放口 | <0.013 | <0.000003 | <0.000003 | <0.005 | — | 0.0009L | 达标 | 0.029 | <0.0002 | <0.0003 | 达标
|  |  |  | 标准限值 |  | 0.70 | 0.010 | 0.85 | 0.050 |  | 1.5 |  | 4.3
|  |  | 广东省地方标准《大气污染物排放限值》(DB44/27-2001)/工艺废气大气污染物排放限值/第二时段/无组织排放 | 2015-03-13 | 1#厂界上风向 | <0.0005 | <0.000003 | <0.0000035 | <0.0005 | — | 0.0000025L | 达标 | <0.0005 | <0.0002 | <0.0003 | 达标
[5 empty] | 2#厂界下风向 | <0.0005 | <0.000003 | <0.0000035 | <0.0005 | — | 0.0000025L | 达标 | <0.0005 | <0.0002 | <0.0003 | 达标
[5 empty] | 3#厂界下风向 | <0.0005 | <0.000003 | <0.0000035 | <0.0005 | — | 0.0000025L | 达标 | <0.0005 | <0.0002 | <0.0003 | 达标
[5 empty] | 4#厂界下风向 | <0.0005 | <0.000003 | <0.0000035 | <0.0005 | — | 0.0000025L | 达标 | <0.0005 | <0.0002 | <0.0003 | 达标
|  |  |  | 标准限值 |  | 0.0060 | 0.0012 | 0.040 | 0.0060 |  | 0.010 |  | 0.04
3 | 英德市 | 英德奥克莱电源有限公司 | 广东省地方标准《大气污染物排放限值》（DB44/27－2001）第二时段二级标准和《电池工业污染物排放标准》（GB 30484-2013)现有企业污染物排放限值两者中的较严者 | 2015-03-19 | 10#废气排放口 | 0.217 | 0.00018 | 0.000013 | 0.022 | — | 0.000080 | 达标 | — | — | —
[5 empty] | 2#废气排放口 | 0.0025 | 0.00024 | 0.000015 | 0.0015 | — | 0.000096 | 达标 | — | — | —
[5 empty] | 1#废气排放口 | 0.0019 | 0.000025 | 0.000058 | 0.0033 | — | 0.000097 | 达标 | — | — | —
[5 empty] | 3#、4#装配、包板等合并排放口 | 0.302 | 0.000021 | 0.0000078 | 0.0051 | — | 0.000062 | 达标 | — | — | —
[5 empty] | 制铅粉工序7#、8#、9#合并排放口 | 0.265 | 0.00021 | 0.000014 | 0.017 | — | 0.000094 | 达标 | — | — | —
|  |  |  | 标准限值 |  | 0.70 | 0.010 | 0.85 | 0.050 |  | 1.5
|  |  | 广东省地方标准《大气污染物排放限值》(DB44/27-2001)/工艺废气大气污染物排放限值/第二时段/无组织排放 | 2015-03-20 | 西 | 0.000544 | 0.000064 | 0.0000033 | 0.0005L | — | 0.000026 | 达标 | — | — | —
[5 empty] | 东北 | 0.000182 | 0.000065 | 0.0000031 | 0.0005L | — | 0.000008 | 达标 | — | — | —
[5 empty] | 西南 | 0.000230 | 0.000093 | 0.0000023 | 0.0005L | — | 0.0000086 | 达标 | — | — | —
|  |  |  | 标准限值 |  | 0.0060 | 0.0012 | 0.040 | 0.0060 |  | 0.010
4 | 英德市 | 英德市超明五金制品有限公司 | 广东省地方标准《大气污染物排放限值》（DB44/27－2001）第二时段二级标准和《电镀污染物排放标准》（GB 21900-2008)新建企业污染物排放限值两者中的较严者 | 2015-03-24 | 3#车间硫酸塔排放口 | 0.013 | 0.00014 | 6.3e-06 | <0.0005 | — | 0.000018 | 达标 | — | — | —
[5 empty] | 4#车间铬酸塔排放口 | 0.0061 | 0.00027 | 0.00034 | 0.0086 | — | 0.000017 | 达标 | — | — | —
[5 empty] | 13#车间铬酸塔排放口 | 0.0032 | 0.00025 | 3e-06 | 0.045 | — | 0.0051 | 达标 | — | — | —
|  |  |  | 标准限值 |  | 0.70 | 0.010 | 0.85 | 0.050 |  | 1.5
|  |  | 广东省地方标准《大气污染物排放限值》(DB44/27-2001)/工艺废气大气污染物排放限值/第二时段/无组织排放 | 2015-03-24 | 厂南 | 0.00014 | 0.00012 | 1.3e-06 | 0.0005L | — | 0.000014 | 达标 | — | — | —
[5 empty] | 厂西 | 5.4e-05 | 8.3e-05 | 1.1e-06 | 0.0005L | — | 0.000016 | 达标 | — | — | —
[5 empty] | 厂北 | 2.2e-05 | 0.00011 | 9.5e-07 | 0.0005L | — | 0.000014 | 达标 | — | — | —
|  |  |  | 标准限值 |  | 0.0060 | 0.0012 | 0.040 | 0.0060 |  | 0.010
5 | 英德市 | 英德市昊晟金属塑料制品有限公司 | 广东省地方标准《大气污染物排放限值》(DB44/27-2001)/工艺废气大气污染物排放限值/第二时段/其他 | 停产
标准限值
|  |  | 广东省地方标准《大气污染物排放限值》(DB44/27-2001)/工艺废气大气污染物排放限值/第二时段/无组织排放 | 停产
标准限值
6 | 英德市 | 英德市嘉骏五金制品有限公司 | 广东省地方标准《大气污染物排放限值》（DB44/27－2001）第二时段二级标准和《电镀污染物排放标准》（GB 21900-2008)新建企业污染物排放限值两者中的较严者 | 2015-03-24 | 6#车间硝酸塔排放口 | 0.000097 | 0.00018 | 0.000012 | <0.0005 | — | 0.00003 | 达标 | — | — | —
[5 empty] | 8#车间硫酸塔排放口 | 0.0042 | 0.00015 | 0.000021 | 0.0054 | — | 0.0064 | 达标 | — | — | —
[5 empty] | 16#车间硫酸塔排放口 | 0.012 | 0.00012 | 0.0000082 | 0.0051 | — | 0.000063 | 达标 | — | — | —
[5 empty] | 16#车间铬酸塔排放口 | 0.0053 | 0.00022 | 0.000017 | 0.0024 | — | 0.000037 | 达标 | — | — | —
|  |  |  | 标准限值 |  | 0.70 | 0.010 | 0.85 | 0.050 |  | 1.5
|  |  | 广东省地方标准《大气污染物排放限值》(DB44/27-2001)/工艺废气大气污染物排放限值/第二时段/无组织排放 | 2015-03-24 | 厂南 | 0.00018 | 0.00091 | 0.00000082 | 0.0005L | — | 0.000015 | 达标 | — | — | —
[5 empty] | 厂西 | 0.000051 | 0.0001 | 0.00000042 | 0.0005L | — | 0.000015 | 达标 | — | — | —
[5 empty] | 厂北 | 0.000022 | 0.0001 | 0.00000067 | 0.0005L | — | 0.000016 | 达标 | — | — | —
|  |  |  | 标准限值 |  | 0.0060 | 0.0012 | 0.040 | 0.0060 |  | 0.010
7 | 英德市 | 英德市明智五金制品有限公司 | 广东省地方标准《大气污染物排放限值》（DB44/27－2001）第二时段二级标准和《电镀污染物排放标准》（GB 21900-2008)新建企业污染物排放限值两者中的较严者 | 2015-03-24 | 10#车间铬酸塔排放口 | 0.000097 | 0.00027 | <0.00000003 | 0.0057 | — | 0.000029 | 达标 | — | — | —
[5 empty] | 10#车间硫酸塔排放口 | 0.001 | 0.0001 | 0.0000096 | 0.0013 | — | 0.00062 | 达标 | — | — | —
|  |  |  | 标准限值 |  | 0.70 | 0.010 | 0.85 | 0.050 |  | 1.5
|  |  | 广东省地方标准《大气污染物排放限值》(DB44/27-2001)/工艺废气大气污染物排放限值/第二时段/无组织排放 | 2015-03-24 | 厂南 | 0.00016 | 0.00011 | 0.0000011 | <0.0005 | — | 0.000015 | 达标 | — | — | —
[5 empty] | 厂西 | 0.000064 | 0.000074 | 0.0000008 | <0.0005 | — | 0.000014 | 达标 | — | — | —
[5 empty] | 厂北 | 0.000014 | 0.000087 | 0.00000068 | <0.0005 | — | 0.000013 | 达标 | — | — | —
|  |  |  | 标准限值 |  | 0.0060 | 0.0012 | 0.040 | 0.0060 |  | 0.010
8 | 英德市 | 英德市勇鑫电子有限公司 | 广东省地方标准《大气污染物排放限值》(DB44/27-2001)/工艺废气大气污染物排放限值/第二时段/其他 | 2015-04-01 | 电镀车间废气排放口 | 0.0026 | 0.00022 | 0.000011 | 0.011 | — | 0.0091 | 达标 | — | — | —
|  |  |  | 标准限值 |  | 0.70 | 0.010 | 0.85 | 0.050 |  | 1.5
|  |  | 广东省地方标准《大气污染物排放限值》(DB44/27-2001)/工艺废气大气污染物排放限值/第二时段/无组织排放 | 2015-04-01 | 厂北 | 0.000068 | 0.00018 | 0.0000018 | <0.0005 | — | 0.0000096 | 达标 | — | — | —
[5 empty] | 厂西南 | <0.000005 | 0.00011 | 0.00000059 | <0.0005 | — | 0.0000095 | 达标 | — | — | —
[5 empty] | 厂东 | 0.0000073 | 0.00011 | 0.00000066 | <0.0005 | — | 0.0000081 | 达标 | — | — | —
|  |  |  | 标准限值 |  | 0.0060 | 0.0012 | 0.040 | 0.0060 |  | 0.010
9 | 清新区 | 广东先导稀有材料股份有限公司 | 广东省地方标准《大气污染物排放限值》(DB44/27-2001)/工艺废气大气污染物排放限值/第二时段/其他 | 2015-03-12 | 酸雾废气排放口1# | <0.013 | <0.000003 | 0.00038 | <0.005 | — | <0.0009 | 达标 | 0.0023 | <0.0002 | 0.03 | 达标
[5 empty] | 酸雾废气排放口2# | <0.013 | <0.000003 | <0.000003 | <0.005 | — | <0.0009 | 达标 | 0.0051 | 0.049 | <0.0003 | 达标
[5 empty] | 精硒车间废气排放口1# | <0.013 | <0.000003 | <0.000003 | <0.005 | — | <0.0009 | 达标 | 0.010 | <0.0002 | <0.0003 | 达标
[5 empty] | 精硒车间废气排放口2# | <0.013 | <0.000003 | <0.000003 | <0.005 | — | <0.0009 | 达标 | 0.019 | 0.013 | <0.0003 | 达标
[5 empty] | 电解废气排放口 | <0.013 | <0.000003 | <0.000003 | <0.005 | — | <0.0009 | 达标 | 0.0051 | <0.0002 | <0.0003 | 达标
[5 empty] | 硒化氢车间废气排放口 | <0.013 | <0.000003 | <0.000003 | <0.005 | — | <0.0009 | 达标 | 0.0015 | <0.0002 | <0.0003 | 达标
[5 empty] | 6N锑车间废气排放口1# | <0.013 | <0.000003 | <0.000003 | <0.005 | — | <0.0009 | 达标 | <0.00003 | <0.0002 | <0.0003 | 达标
[5 empty] | 6N锑车间废气排放口2# | <0.013 | <0.000003 | <0.000003 | <0.005 | — | <0.0009 | 达标 | 0.0041 | <0.0002 | <0.0003 | 达标
|  |  |  | 标准限值 |  | 0.70 | 0.010 | 0.85 | 0.050 |  | 1.5 |  | 4.3
|  |  | 广东省地方标准《大气污染物排放限值》(DB44/27-2001)/工艺废气大气污染物排放限值/第二时段/无组织排放 | 2015-03-12 | 1#厂界上风向 | <0.0005 | <0.000003 | <0.0000035 | <0.0005 | — | <0.0000025 | 达标 | <0.0005 | <0.0002 | <0.0003 | 达标
[5 empty] | 2#厂界下风向 | <0.0005 | <0.000003 | <0.0000035 | <0.0005 | — | <0.0000025 | 达标 | <0.0005 | <0.0002 | <0.0003 | 达标
[5 empty] | 3#厂界下风向 | <0.0005 | <0.000003 | <0.0000035 | <0.0005 | — | <0.0000025 | 达标 | <0.0005 | <0.0002 | <0.0003 | 达标
[5 empty] | 4#厂界下风向 | <0.0005 | <0.000003 | <0.0000035 | <0.0005 | — | <0.0000025 | 达标 | <0.0005 | <0.0002 | <0.0003 | 达标
|  |  |  | 标准限值 |  | 0.0060 | 0.0012 | 0.040 | 0.0060 |  | 0.010 |  | 0.04
10 | 连州市 | 建滔（连州）铜箔有限公司 | 广东省地方标准《大气污染物排放限值》(DB44/27-2001)/工艺废气大气污染物排放限值/第二时段/其他 | 20150415 | 一期厂房1#废气采样口 | 0.014 | 0.000142 | 0.000003 | 0.005 | — | 0.006 | 达标 | — | — | —
[5 empty] | 一期厂房2#废气采样口 | 0.015 | 0.000003 | 0.000003 | 0.005 | — | 0.003 | 达标 | — | — | —
[5 empty] | 一期厂房3#废气采样口 | 0.025 | 0.000003 | 0.00202 | 0.008 | — | 0.034 | 达标 | — | — | —
[5 empty] | 一期厂房4#废气采样口 | 0.067 | 0.000009 | 0.000003 | 0.005 | — | 0.011 | 达标 | — | — | —
|  |  |  | 20150416 | 一期厂房5#废气采样口 | 0.030 | 0.000052 | 0.000003 | 0.005 | — | 0.005 | 达标 | — | — | —
[5 empty] | 一期厂房6#废气采样口 | 0.017 | 0.000012 | 0.000003 | 0.006 | — | 0.003 | 达标 | — | — | —
[5 empty] | 一期厂房7#废气采样口 | 0.055 | 0.00005 | 0.000003 | 0.005 | — | 0.003 | 达标 | — | — | —
[5 empty] | 一期厂房8#废气采样口 | 0.023 | 0.000003 | 0.00512 | 0.005 | — | 0.003 | 达标 | — | — | —
[5 empty] | 一期厂房9#废气采样口 | 0.043 | 0.000003 | 0.000003 | 0.005 | — | 0.076 | 达标 | — | — | —
[5 empty] | 一期厂房10#废气采样口 | 0.031 | 0.000003 | 0.000003 | 0.007 | — | 0.004 | 达标 | — | — | —
|  |  |  | 20150417 | 二期厂房1#废气采样口 | 0.040 | 0.000053 | 0.000003 | 0.005 | — | 0.017 | 达标 | — | — | —
[5 empty] | 二期厂房2#废气采样口 | 0.135 | 0.000037 | 0.000214 | 0.002 | — | 0.003 | 达标 | — | — | —
[5 empty] | 二期厂房3#废气采样口 | 0.077 | 0.00006 | 0.000003 | 0.007 | — | 0.003 | 达标 | — | — | —
[5 empty] | 二期厂房4#废气采样口 | 0.057 | 0.000003 | 0.000003 | 0.005 | — | 0.219 | 达标 | — | — | —
[5 empty] | 二期厂房5#废气采样口 | 0.016 | 0.000003 | 0.000003 | 0.005 | — | 0.008 | 达标 | — | — | —
[5 empty] | 二期厂房6#废气采样口 | 0.023 | 0.000141 | 0.000906 | 0.005 | — | 0.033 | 达标 | — | — | —
|  |  | 广东省地方标准《大气污染物排放限值》(DB44/27-2001)/工艺废气大气污染物排放限值/第二时段/其他 | 20150418 | 三期厂房1#废气采样口 | 0.025 | 0.000043 | 0.00102 | 0.005 | — | 0.025 | 达标 | — | — | —
[5 empty] | 三期厂房2#废气采样口 | 0.029 | 0.000003 | 0.000086 | 0.005 | — | 0.003 | 达标 | — | — | —
[5 empty] | 三期厂房3#废气采样口 | 0.042 | 0.000005 | 0.000003 | 0.006 | — | 0.045 | 达标 | — | — | —
[5 empty] | 三期厂房4#废气采样口 | 0.071 | 0.00001 | 0.000003 | 0.007 | — | 0.236 | 达标 | — | — | —
[5 empty] | 二期厂房5#废气采样口 | 0.015 | 0.000003 | 0.000003 | 0.005 | — | 0.103 | 达标 | — | — | —
[5 empty] | 三期厂房6#废气采样口 | 0.019 | 0.000003 | 0.000049 | 0.009 | — | 0.003 | 达标 | — | — | —
|  |  |  | 标准限值 |  | 0.70 | 0.010 | 0.85 | 0.050 |  | 1.5
注：备注：若监测值低于检测限，填报检测限前加“<”；未监测填写“—”。