## Sheet1
汕尾市2015年国控企业污染源第二季度（废水重点）监督性监测结果（0家）
序号 | 行政区 | 企业名称 | 监测点名称 | 执行标准名称 | 监测日期 | 监测项目名称（单位） | 污染物浓度 | 标准限值 | 是否达标 | 超标倍数 | 未监测原因
备注：项目数科根据实际监测项目增加行数
汕尾市2015年国控企业污染源第二季度（废气重点）监督性监测结果（1家）单位：mg/m3
序号 | 行政区 | 企业名称 | 监测点名称 | 执行标准名称 | 监测日期 | 监测项目名称（单位） | 污染物浓度（折算后） | 标准限值 | 是否达标 | 超标倍数 | 未监测原因
1 | 汕尾市 | 广东红海湾发电有限公司 | 1#机组烟囱排放口 | 《火电厂大气污染物排放标准》（GB13223-2011） | 2015-04-22 | 二氧化硫 | 68 | 200 | 是
[6 empty] | 氮氧化物 | 28 | 200 | 是
[6 empty] | 烟尘 | 11.95 | 30 | 是
[6 empty] | 汞及其化合物 | 9e-05 | 0.03 | 是
[6 empty] | 烟气黑度 | ≤1级 | 1级 | 是
|  |  | 2#机组烟囱排放口 |  | 2015-04-22 | 二氧化硫 | 57 | 200 | 是
[6 empty] | 氮氧化物 | 55 | 200 | 是
[6 empty] | 烟尘 | 13.2 | 30 | 是
[6 empty] | 汞及其化合物 | 8.4e-05 | 0.03 | 是
[6 empty] | 烟气黑度 | ≤1级 | 1级 | 是
|  |  | 3#机组烟囱排放口 |  | 2015-04-29 | 二氧化硫 | 73 | 200 | 是
[6 empty] | 氮氧化物 | 46 | 200 | 是
[6 empty] | 烟尘 | 15.4 | 30 | 是
[6 empty] | 汞及其化合物 | 8.3e-05 | 0.03 | 是
[6 empty] | 烟气黑度 | ≤1级 | 1级 | 是
|  |  | 4#机组烟囱排放口 |  | 2015-04-22 | 二氧化硫 | 48 | 200 | 是
[6 empty] | 氮氧化物 | 35 | 200 | 是
[6 empty] | 烟尘 | 16.6 | 30 | 是
[6 empty] | 汞及其化合物 | 8.8e-05 | 0.03 | 是
[6 empty] | 烟气黑度 | ≤1级 | 1级 | 是
备注：项目数科根据实际监测项目增加行数
汕尾市2015年国控企业污染源第二季度（污水处理厂）监督性监测结果（5家）单位：mg/L(pH值无量纲，粪大肠菌群数：个/升，色度：倍）
序号 | 行政区 | 企业名称 | 监测点名称 | 执行标准名称 | 监测日期 | 监测项目名称（单位） | 污染物浓度 | 标准限值 | 是否达标 | 超标倍数 | 未监测原因
1 | 汕尾市 | 汕尾市东区污水处理厂 | 处理后排污口 | 《城镇污水处理厂污染物排放标准》(GB18918-2002) 一级标准B标准和广东省地方标准《水污染物排放限值》(DB44/26-2001) 第二时段二级标准的严者 | 2015-04-07 | 化学需氧量 | 25.3 | ≤60mg/L | 是
[6 empty] | 五日生化需氧量 | 14.3 | ≤20mg/L | 是
[6 empty] | 悬浮物 | 11 | ≤20mg/L | 是
[6 empty] | 动植物油 | 1.37 | ≤3mg/L | 是
[6 empty] | 石油类 | 0.44 | ≤3mg/L | 是
[6 empty] | 阴离子表面活性剂 | 0.85 | ≤1mg/L | 是
[6 empty] | 总氮 | 10.4 | ≤20mg/L | 是
[6 empty] | 氨氮 | 0.377 | ≤8（15）mg/L | 是
[6 empty] | 总磷 | 0.74 | ≤1mg/L | 是
[6 empty] | 色度 | 2 | ≤30 | 是
[6 empty] | pH值 | 6.85～6.90 | 6~9 | 是
[6 empty] | 汞 | 0.00014 | ≤0.001mg/L | 是
[6 empty] | 镉 | 0.001L | ≤0.01mg/L | 是
[6 empty] | 砷 | 0.0037 | ≤0.1mg/L | 是
[6 empty] | 铅 | 0.002L | ≤0.1mg/L | 是
[6 empty] | 六价铬 | 0.004L | ≤0.05mg/L | 是
[6 empty] | 总铬 | 0.0003L | ≤0.1mg/L | 是
[6 empty] | 粪大肠 | 1700～1800 | ≤104个/L | 是
2 | 汕尾市 | 红海湾经济开发区污水处理厂 | 处理后排污口 | 《城镇污水处理厂污染物排放标准》(GB18918-2002)一级B标准（其中COD按照BOT合同核定排放标准为40mg/L） | 2015-04-07 | 化学需氧量 | 28 | ≤40mg/L | 是
[6 empty] | 五日生化需氧量 | 14.8 | ≤20mg/L | 是
[6 empty] | 悬浮物 | 12 | ≤20mg/L | 是
[6 empty] | 动植物油 | 1.94 | ≤3mg/L | 是
[6 empty] | 石油类 | 0.95 | ≤3mg/L | 是
[6 empty] | 阴离子表面活性剂 | 0.66 | ≤1mg/L | 是
[6 empty] | 总氮 | 10.9 | ≤20mg/L | 是
[6 empty] | 氨氮 | 0.816 | ≤8（15）mg/L | 是
[6 empty] | 总磷 | 0.82 | ≤1mg/L | 是
[6 empty] | 色度 | 2 | ≤30 | 是
[6 empty] | pH值 | 6.98～7.03 | 6~9 | 是
[6 empty] | 汞 | 0.00013 | ≤0.001mg/L | 是
[6 empty] | 镉 | 0.001L | ≤0.01mg/L | 是
[6 empty] | 砷 | 0.0041 | ≤0.1mg/L | 是
[6 empty] | 铅 | 0.002L | ≤0.1mg/L | 是
[6 empty] | 六价铬 | 0.004L | ≤0.05mg/L | 是
[6 empty] | 总铬 | 0.0003L | ≤0.1mg/L | 是
[6 empty] | 粪大肠 | 2700～2800 | ≤104个/L | 是
3 | 汕尾市 | 海丰县广业环保有限公司 | 处理后排污口 | 《城镇污水处理厂污染物排放标准》(GB18918-2002)一级B标准（其中COD按照BOT合同核定排放标准为40mg/L） | 2015-04-07 | 化学需氧量 | 28.3 | ≤40mg/L | 是
[6 empty] | 五日生化需氧量 | 11 | ≤20mg/L | 是
[6 empty] | 悬浮物 | 11 | ≤20mg/L | 是
[6 empty] | 动植物油 | 1.44 | ≤3mg/L | 是
[6 empty] | 石油类 | 0.69 | ≤3mg/L | 是
[6 empty] | 阴离子表面活性剂 | 0.74 | ≤1mg/L | 是
[6 empty] | 总氮 | 11.1 | ≤20mg/L | 是
[6 empty] | 氨氮 | 1.06 | ≤8（15）mg/L | 是
[6 empty] | 总磷 | 0.91 | ≤1mg/L | 是
[6 empty] | 色度 | 2 | ≤30 | 是
[6 empty] | pH值 | 6.24～6.29 | 6~9 | 是
[6 empty] | 汞 | 0.00013 | ≤0.001mg/L | 是
[6 empty] | 镉 | 0.001L | ≤0.01mg/L | 是
[6 empty] | 砷 | 0.0039 | ≤0.1mg/L | 是
[6 empty] | 铅 | 0.002L | ≤0.1mg/L | 是
[6 empty] | 六价铬 | 0.004L | ≤0.05mg/L | 是
[6 empty] | 总铬 | 0.0003L | ≤0.1mg/L | 是
[6 empty] | 粪大肠 | 2200～2400 | ≤104个/L | 是
4 | 汕尾市 | 陆河县城大坪水质净化厂 | 处理后排污口 | 《城镇污水处理厂污染物排放标准》(GB18918-2002)一级B标准和广东省《水污染物排放限值》 (DB44/26-2001)第二时段一级标准的严者 | 2015-04-09 | 化学需氧量 | 20.9 | ≤40 mg/L | 是
[6 empty] | 五日生化需氧量 | 9.66 | ≤20 mg/L | 是
[6 empty] | 悬浮物 | 12 | ≤20 mg/L | 是
[6 empty] | 动植物油 | 1.16 | ≤3 mg/L | 是
[6 empty] | 石油类 | 0.34 | ≤3 mg/L | 是
[6 empty] | 阴离子表面活性剂 | 0.9 | ≤1 mg/L | 是
[6 empty] | 总氮 | 12.4 | ≤15 mg/L | 是
[6 empty] | 氨氮 | 1.2 | ≤8（15）mg/L | 是
[6 empty] | 总磷 | 0.89 | ≤1 mg/L | 是
[6 empty] | 色度 | 2 | ≤30 | 是
[6 empty] | pH值 | 6.72～6.77 | 6~9 | 是
[6 empty] | 汞 | 0.00011 | ≤0.001 mg/L | 是
[6 empty] | 镉 | 0.001L | ≤0.01 mg/L | 是
[6 empty] | 砷 | 0.004L | ≤0.05 mg/L | 是
[6 empty] | 铅 | 0.002L | ≤0.1 mg/L | 是
[6 empty] | 六价铬 | 0.0003L | ≤0.1 mg/L | 是
[6 empty] | 总铬 | 0.0034 | ≤0.1 mg/L | 是
[6 empty] | 粪大肠 | 2200～2400 | ≤104个/L | 是
5 | 汕尾市 | 汕尾市广业环保有限公司 | 处理后排污口 | 《城镇污水处理厂污染物排放标准》(GB18918-2002)二级标准和广东省地方标准《水污染物排放限值》(DB44/26-2001)第二时段二级标准的严者 | 2015-04-14 | 化学需氧量 | 26.2 | ≤60 | 是
[6 empty] | 五日生化需氧量 | 14.6 | ≤30 | 是
[6 empty] | 悬浮物 | 11 | ≤30 | 是
[6 empty] | 动植物油 | 1.36 | ≤5 | 是
[6 empty] | 石油类 | 0.53 | ≤5 | 是
[6 empty] | 阴离子表面活性剂 | 0.88 | ≤2 | 是
[6 empty] | 总氮 | 10.7 | ≤15 | 是
[6 empty] | 氨氮 | 0.321 | ≤8（15） | 是
[6 empty] | 总磷 | 0.85 | ≤1.0 | 是
[6 empty] | 色度 | 2 | ≤40 | 是
[6 empty] | pH值 | 6.94～6.98 | 6~9 | 是
[6 empty] | 汞 | 0.00014 | ≤0.001 | 是
[6 empty] | 镉 | 0.001L | ≤0.01 | 是
[6 empty] | 砷 | 0.0035 | ≤0.1 | 是
[6 empty] | 铅 | 0.002L | ≤0.1 | 是
[6 empty] | 六价铬 | 0.004L | ≤0.05 | 是
[6 empty] | 总铬 | 0.0003L | ≤0.1 | 是
[6 empty] | 粪大肠 | 3500～5400 | ≤104个/L | 是
备注：项目数科根据实际监测项目增加行数
汕尾市2015年国控企业污染源第1季度（重金属废水）监督性监测结果（1家）
序号 | 行政区 | 企业名单 | 评价标准 | 监测结果（mg/L） | [12 empty] | 未监测原因
|  |  |  | 监测日期 | 排污口名称 | 必测指标 | [6 empty] | 选测指标
[6 empty] | 铅 | 汞 | 镉 | 六价铬 | 总铬 | 砷 | 达标评价 | 镍 | 铜 | 锌 | 达标评价
1 | 海丰县 | 海丰县运达时皮业有限公司 | 广东省地方标准《水污染物排放限值》（DB44/26-2001）第一类污染物最高允许排放浓度或第二时段一级标准 | [13 empty] | 停产
标准限值
备注：项目数科根据实际监测项目增加行数，重金属废水废气企业数要一致
汕尾市2015年国控企业污染源第1季度（重金属废气）监督性监测结果（1家）
序号 | 行政区 | 企业名单 | 评价标准 | 监测结果（mg/L） | [12 empty] | 未监测原因
|  |  |  | 监测日期 | 排污口名称 | 必测指标 | [6 empty] | 选测指标
[6 empty] | 铅 | 汞 | 镉 | 六价铬 | 总铬 | 砷 | 达标评价 | 镍 | 铜 | 锌 | 达标评价
1 | 海丰县 | 海丰县运达时皮业有限公司 | 广东省地方标准《水污染物排放限值》（DB44/26-2001）第一类污染物最高允许排放浓度或第二时段一级标准 | [13 empty] | 停产
标准限值
备注：项目数科根据实际监测项目增加行数，重金属废水废气企业数要一致
汕尾市2015年第二季度国控企业污染源（危废废水）监督性监测结果（0家）
序号 | 行政区 | 企业名称 | 监测点名称 | 执行标准名称 | 监测日期 | 监测项目名称（单位） | 污染物浓度 | 标准限值 | 是否达标 | 超标倍数 | 未监测原因
备注：项目数科根据实际监测项目增加行数，危废废水废气企业数要一致
汕尾市2015年第二季度国控企业污染源（危废废气）监督性监测结果（0家）
序号 | 行政区 | 企业名称 | 监测点名称 | 执行标准名称 | 监测日期 | 监测项目名称（单位） | 污染物浓度 | 标准限值 | 是否达标 | 超标倍数 | 未监测原因
备注：项目数科根据实际监测项目增加行数，危废废水废气企业数要一致
汕尾市2015年第二季度国控企业污染源（养殖场）监督性监测结果（0家）
序号 | 行政区 | 企业名称 | 监测点名称 | 执行标准名称 | 监测日期 | 监测项目名称（单位） | 污染物浓度 | 标准限值 | 是否达标 | 超标倍数 | 未监测原因
备注：项目数科根据实际监测项目增加行数