## Sheet1
佛山市2015年国控企业污染源第三季度（废水重点）监督性监测结果（7家）
序号 | 行政区 | 企业名称 | 监测点名称 | 执行标准名称 | 监测日期 | 监测项目名称（单位） | 污染物浓度 | 标准限值 | 是否达标 | 超标倍数 | 未监测原因
1 | 高明区 | 佛山市海天(高明)调味食品有限公司 | WS-02014-1处理后 | 《广东地方标准—水污染物排放限值》（DB44/26-2001）第二时段一级标准 | 2015-07-14 | pH值 | 7.85 | 6-9 | 是
[6 empty] | 化学需氧量 | 30 | 90 | 是
[6 empty] | 五日生化需氧量 | 0.5L | 20 | 是
[6 empty] | 悬浮物 | 9 | 60 | 是
[6 empty] | 动植物油 | 0.05 | 10 | 是
[6 empty] | 氨氮 | 0.074 | 10 | 是
[6 empty] | 总磷 | 0.04 | 0.5 | 是
[6 empty] | 色度 | 8 | 40 | 是
2 | 三水区 | 青岛啤酒（三水）有限公司 | WS-115117处理后 | 动植物油执行《水污染物排放限值》（DB44/26-2001）第一时段三级标准，其余执行《啤酒工业污染物排放标准》（GB 19821-2005）预处理标准 | 2015-07-15 | pH值 | 8.58 | 6-9 | 是
[6 empty] | 化学需氧量 | 55 | 500 | 是
[6 empty] | 五日生化需氧量 | 4.4 | 300 | 是
[6 empty] | 悬浮物 | 9 | 400 | 是
[6 empty] | 动植物油 | 0.12 | 100 | 是
[6 empty] | 氨氮 | 0.702 | - | 是
3 | 三水区 | 佛山市三水科丽达针织染整有限公司 | WS-221001处理后 | 色度、总铜、挥发酚执行《水污染物排放限值》（DB44/26-2001）第二时段一级标准（纺织染整工业），苯胺类、六价铬执行《纺织染整工业水污染物排放标准》（GB4287-2012)及其修改单中的表1标准（直接排放），其他执行《纺织染整工业水污染物排放标准》（GB4287-2012)及其修改单中表2直接排放标准 | 2015-07-13 | 锑 | 0.0154 | 0.10 | 是
[6 empty] | pH值 | 7.49 | 6-9 | 是
[6 empty] | 化学需氧量 | 13 | 80 | 是
[6 empty] | 五日生化需氧量 | 2.8 | 20 | 是
[6 empty] | 悬浮物 | 8 | 50 | 是
[6 empty] | 总氮 | 2.22 | 15 | 是
[6 empty] | 氨氮 | 1.866 | 10 | 是
[6 empty] | 总磷 | 0.01 | 0.5 | 是
[6 empty] | 色度 | 4 | 40 | 是
[6 empty] | 六价铬 | 0.004L | 0.5 | 是
[6 empty] | 铜 | 0.01L | 0.5 | 是
[6 empty] | 硫化物 | 0.005L | 0.5 | 是
[6 empty] | 挥发酚 | 0.06 | 0.3 | 是
[6 empty] | 苯胺类 | 0.12 | 1.0 | 是
[6 empty] | 二氧化氯 | 0.27L | 0.5 | 是
4 | 高明区 | 佛山市高明刘玲纺织染整有限公司 | WS-11109-1处理后 | 色度、总铜、挥发酚执行《水污染物排放限值》（DB44/26-2001）第二时段一级标准（纺织染整工业），苯胺类、六价铬执行《纺织染整工业水污染物排放标准》（GB4287-2012)及其修改单中的表1标准（直接排放），其他执行《纺织染整工业水污染物排放标准》（GB4287-2012)及其修改单中表2直接排放标准 | 2015-07-13 | 锑 | 0.0328 | 0.10 | 是
[6 empty] | pH值 | 7.80 | 6-9 | 是
[6 empty] | 化学需氧量 | 44 | 80 | 是
[6 empty] | 五日生化需氧量 | 4.2 | 20 | 是
[6 empty] | 悬浮物 | 22 | 50 | 是
[6 empty] | 总氮 | 8.13 | 15 | 是
[6 empty] | 氨氮 | 1.907 | 10 | 是
[6 empty] | 总磷 | 0.32 | 0.5 | 是
[6 empty] | 色度 | 16 | 40 | 是
[6 empty] | 六价铬 | 0.004L | 0.5 | 是
[6 empty] | 铜 | 0.01L | 0.5 | 是
[6 empty] | 硫化物 | 0.005L | 0.5 | 是
[6 empty] | 挥发酚 | 0.06 | 0.3 | 是
[6 empty] | 苯胺类 | 0.46 | 1.0 | 是
[6 empty] | 二氧化氯 | 0.27L | 0.5 | 是
5 | 高明区 | 佛山市高明祥泽纺织印染有限公司 | WS-03005处理后 | 色度、总铜、挥发酚执行《水污染物排放限值》（DB44/26-2001）第二时段一级标准（纺织染整工业），苯胺类、六价铬执行《纺织染整工业水污染物排放标准》（GB4287-2012)及其修改单中的表1标准（直接排放），其他执行《纺织染整工业水污染物排放标准》（GB4287-2012)及其修改单中表2直接排放标准 | 2015-07-15 | 锑 | 0.0972 | 0.10 | 是
[6 empty] | pH值 | 7.88 | 6-9 | 是
[6 empty] | 化学需氧量 | 41 | 80 | 是
[6 empty] | 五日生化需氧量 | 8.9 | 20 | 是
[6 empty] | 悬浮物 | 10 | 50 | 是
[6 empty] | 总氮 | 2.14 | 15 | 是
[6 empty] | 氨氮 | 1.644 | 10 | 是
[6 empty] | 总磷 | 0.12 | 0.5 | 是
[6 empty] | 色度 | 8 | 40 | 是
[6 empty] | 六价铬 | 0.004L | 0.5 | 是
[6 empty] | 铜 | 0.01L | 0.5 | 是
[6 empty] | 硫化物 | 0.005L | 0.5 | 是
[6 empty] | 挥发酚 | 0.01L | 0.3 | 是
[6 empty] | 苯胺类 | 0.50 | 1.0 | 是
[6 empty] | 二氧化氯 | 0.27L | 0.5 | 是
6 | 高明区 | 佛山市高明盈夏纺织有限公司 | WS-03009处理后 | 色度、总铜、挥发酚执行《水污染物排放限值》（DB44/26-2001）第二时段一级标准（纺织染整工业），苯胺类、六价铬执行《纺织染整工业水污染物排放标准》（GB4287-2012)及其修改单中的表1标准（直接排放），其他执行《纺织染整工业水污染物排放标准》（GB4287-2012)及其修改单中表2直接排放标准 | 2015-07-16 | 锑 | 0.00246 | 0.10 | 是
[6 empty] | pH值 | 7.94 | 6-9 | 是
[6 empty] | 化学需氧量 | 6 | 80 | 是
[6 empty] | 五日生化需氧量 | 0.5L | 20 | 是
[6 empty] | 悬浮物 | 8 | 50 | 是
[6 empty] | 总氮 | 1.52 | 15 | 是
[6 empty] | 氨氮 | 0.038 | 10 | 是
[6 empty] | 总磷 | 0.02 | 0.5 | 是
[6 empty] | 色度 | 2 | 40 | 是
[6 empty] | 六价铬 | 0.004L | 0.5 | 是
[6 empty] | 铜 | 0.01L | 0.5 | 是
[6 empty] | 硫化物 | 0.005L | 0.5 | 是
[6 empty] | 挥发酚 | 0.01L | 0.3 | 是
[6 empty] | 苯胺类 | 0.03L | 1.0 | 是
[6 empty] | 二氧化氯 | 0.27L | 0.5 | 是
7 | 高明区 | 广东溢达纺织有限公司 | WS-01022处理后 | 色度、总铜、挥发酚执行《水污染物排放限值》（DB44/26-2001）第一时段一级标准（纺织染整工业），苯胺类、六价铬执行《纺织染整工业水污染物排放标准》（GB4287-2012)及其修改单中的表1标准（直接排放），其它执行《纺织染整工业水污染物排放标准》（GB4287-2012)及其修改单中表2直接排放标准 | 2015-07-16 | 锑 | 0.00178 | 0.10 | 是
[6 empty] | pH值 | 8.34 | 6-9 | 是
[6 empty] | 化学需氧量 | 36 | 80 | 是
[6 empty] | 五日生化需氧量 | 1.4 | 20 | 是
[6 empty] | 悬浮物 | 10 | 50 | 是
[6 empty] | 总氮 | 8.99 | 15 | 是
[6 empty] | 氨氮 | 0.802 | 10 | 是
[6 empty] | 总磷 | 0.10 | 0.5 | 是
[6 empty] | 色度 | 4 | 40 | 是
[6 empty] | 六价铬 | 0.004L | 0.5 | 是
[6 empty] | 铜 | 0.01L | 0.5 | 是
[6 empty] | 硫化物 | 0.005L | 0.5 | 是
[6 empty] | 挥发酚 | 0.01L | 0.3 | 是
[6 empty] | 苯胺类 | 0.11 | 1.0 | 是
[6 empty] | 二氧化氯 | 0.27L | 0.5 | 是
佛山市2015年国控企业污染源第三季度（废气重点）监督性监测结果（0家）
序号 | 行政区 | 企业名称 | 监测点名称 | 执行标准名称 | 监测日期 | 监测项目名称（单位） | 污染物浓度 | 标准限值 | 是否达标 | 超标倍数 | 未监测原因
1
佛山市2015年国控企业污染源第三季度（污水处理厂）监督性监测结果（11家）
序号 | 行政区 | 企业名称 | 监测点名称 | 执行标准名称 | 监测日期 | 监测项目名称（单位） | 污染物浓度 | 标准限值 | 是否达标 | 超标倍数 | 未监测原因
1 | 南海区 | 佛山市汇之源城北污水处理有限公司 | 排水口（WS-17773-1） | 化学需氧量执行广东省《水污染物排放限值》（DB 44/26-2001）第二时段二级标准（60 mg/l），其他项目执行《城镇污水处理厂污染物排放标准》（GB18918-2002）二级标准及部分一类污染物最高允许排放浓度。 | 2015-07-14 | pH值（无量纲） | 7.22 | 6～9 | 是
[6 empty] | 氨氮（mg/L） | 2.426 | 25 | 是
[6 empty] | 动植物油（mg/L） | 0.57 | 5 | 是
[6 empty] | 化学需氧量（mg/L） | 5 | 60 | 是
[6 empty] | 六价铬（mg/L） | 0.004L | 0.05 | 是
[6 empty] | 色度（倍） | 2 | 40 | 是
[6 empty] | 石油类（mg/L） | 0.38 | 5 | 是
[6 empty] | 五日生化需氧量（mg/L） | 2.0 | 30 | 是
[6 empty] | 悬浮物（mg/L） | 7 | 30 | 是
[6 empty] | 阴离子表面活性剂（mg/L） | 0.05L | 2 | 是
[6 empty] | 总氮（mg/L） | 3.97 | --- | ---
[6 empty] | 总铬（mg/L） | 0.004L | 0.1 | 是
[6 empty] | 总汞（mg/L） | 0.00070 | 0.001 | 是
[6 empty] | 总磷（mg/L） | 0.34 | 3 | 是
[6 empty] | 总铅（mg/L） | 0.001L | 0.1 | 是
[6 empty] | 总砷（mg/L） | 0.0018 | 0.1 | 是
[6 empty] | 总镉（mg/L） | 0.0001L | 0.01 | 是
[6 empty] | 粪大肠菌群数（个/L） | 10L | 10000 | 是
[6 empty] | 烷基汞（mg/L） | 0.00001L | 不得检出 | 是
2 | 南海区 | 佛山市南海大沥水头村民委员会废水处理厂 | 排放池（WS-00112-1） | 总镍、总铜、氨氮、总氮、总磷、化学需氧量执行《电镀污染物排放标准》（GB21900-2008）表2，其他项目执行《电镀污染物排放标准》（GB21900-2008）表3。 | 2015-07-14 | pH值（无量纲） | 7.25 | 6～9 | 是
[6 empty] | 氨氮（mg/L） | 0.592 | 15 | 是
[6 empty] | 氟化物（mg/L） | 1.85 | 10 | 是
[6 empty] | 化学需氧量（mg/L） | 8 | 80 | 是
[6 empty] | 六价铬（mg/L） | 0.004L | 0.1 | 是
[6 empty] | 石油类（mg/L） | 0.48 | 2 | 是
[6 empty] | 悬浮物（mg/L） | 6 | 30 | 是
[6 empty] | 总氮（mg/L） | 2.36 | 20 | 是
[6 empty] | 总铬（mg/L） | 0.004L | 0.5 | 是
[6 empty] | 总汞（mg/L） | 0.00004L | 0.005 | 是
[6 empty] | 总磷（mg/L） | 0.04 | 1 | 是
[6 empty] | 总铝（mg/L） | 1.56 | 2 | 是
[6 empty] | 总镍（mg/L） | 0.05L | 0.5 | 是
[6 empty] | 总铅（mg/L） | 0.001L | 0.1 | 是
[6 empty] | 总氰化物（mg/L） | 0.004L | 0.2 | 是
[6 empty] | 总铁（mg/L） | 0.03L | 2 | 是
[6 empty] | 总铜（mg/L） | 0.05L | 0.5 | 是
[6 empty] | 总锌（mg/L） | 0.02L | 1 | 是
[6 empty] | 总银（mg/L） | 0.03L | 0.1 | 是
[6 empty] | 总镉（mg/L） | 0.0001L | 0.01 | 是
3 | 南海区 | 瀚蓝环境股份有限公司（平洲污水处理厂） | 1、2期排水口（WS-03826-1） | 化学需氧量执行《城镇污水处理厂污染物排放标准》（GB 18918-2002）一级B标准，其它项目执行二级标准及部分一类污染物最高允许排放浓度。 | 2015-07-14 | pH值（无量纲） | 7.18 | 6～9 | 是
[6 empty] | 氨氮（mg/L） | 1.749 | 25 | 是
[6 empty] | 动植物油（mg/L） | 0.20 | 5 | 是
[6 empty] | 化学需氧量（mg/L） | 4 | 60 | 是
[6 empty] | 六价铬（mg/L） | 0.004L | 0.05 | 是
[6 empty] | 色度（倍） | 2 | 40 | 是
[6 empty] | 石油类（mg/L） | 0.53 | 5 | 是
[6 empty] | 五日生化需氧量（mg/L） | 0.9 | 30 | 是
[6 empty] | 悬浮物（mg/L） | 6 | 30 | 是
[6 empty] | 阴离子表面活性剂（mg/L） | 0.06 | 2 | 是
[6 empty] | 总氮（mg/L） | 4.10 | --- | ---
[6 empty] | 总铬（mg/L） | 0.004L | 0.1 | 是
[6 empty] | 总汞（mg/L） | 0.00036 | 0.001 | 是
[6 empty] | 总磷（mg/L） | 0.24 | 3 | 是
[6 empty] | 总铅（mg/L） | 0.001L | 0.1 | 是
[6 empty] | 总砷（mg/L） | 0.0041 | 0.1 | 是
[6 empty] | 总镉（mg/L） | 0.0001L | 0.01 | 是
[6 empty] | 粪大肠菌群数（个/L） | 10L | 10000 | 是
[6 empty] | 烷基汞（mg/L） | 0.00001L | 不得检出 | 是
|  |  | 3期排水口（WS-03826-2） |  |  | pH值（无量纲） | 7.38 | 6～9 | 是
[6 empty] | 氨氮（mg/L） | 0.346 | 25 | 是
[6 empty] | 动植物油（mg/L） | 0.38 | 5 | 是
[6 empty] | 化学需氧量（mg/L） | 3 | 60 | 是
[6 empty] | 六价铬（mg/L） | 0.004L | 0.05 | 是
[6 empty] | 色度（倍） | 2 | 40 | 是
[6 empty] | 石油类（mg/L） | 0.26 | 5 | 是
[6 empty] | 五日生化需氧量（mg/L） | 1.0 | 30 | 是
[6 empty] | 悬浮物（mg/L） | 8 | 30 | 是
[6 empty] | 阴离子表面活性剂（mg/L） | 0.07 | 2 | 是
[6 empty] | 总氮（mg/L） | 4.64 | --- | ---
[6 empty] | 总铬（mg/L） | 0.004L | 0.1 | 是
[6 empty] | 总汞（mg/L） | 0.00026 | 0.001 | 是
[6 empty] | 总磷（mg/L） | 0.22 | 3 | 是
[6 empty] | 总铅（mg/L） | 0.001L | 0.1 | 是
[6 empty] | 总砷（mg/L） | 0.0020 | 0.1 | 是
[6 empty] | 总镉（mg/L） | 0.0001L | 0.01 | 是
[6 empty] | 粪大肠菌群数（个/L） | 10L | 10000 | 是
[6 empty] | 烷基汞（mg/L） | 0.00001L | 不得检出 | 是
4 | 南海区 | 佛山市南海区里水污水处理有限公司（和桂污水处理厂） | 排水口（WS-16346-1） | 化学需氧量执行《城镇污水处理厂污染物排放标准》（GB 18918-2002）一级B标准，其它项目执行《城镇污水处理厂污染物排放标准》（GB 18918-2002）二级标准及部分一类污染物最高允许排放浓度。 | 2015-07-14 | pH值（无量纲） | 7.22 | 6～9 | 是
[6 empty] | 氨氮（mg/L） | 0.071 | 25 | 是
[6 empty] | 动植物油（mg/L） | 0.39 | 5 | 是
[6 empty] | 化学需氧量（mg/L） | 9 | 60 | 是
[6 empty] | 六价铬（mg/L） | 0.004L | 0.05 | 是
[6 empty] | 色度（倍） | 2 | 40 | 是
[6 empty] | 石油类（mg/L） | 0.34 | 5 | 是
[6 empty] | 五日生化需氧量（mg/L） | 1.0 | 30 | 是
[6 empty] | 悬浮物（mg/L） | 5 | 30 | 是
[6 empty] | 阴离子表面活性剂（mg/L） | 0.05L | 2 | 是
[6 empty] | 总氮（mg/L） | 3.66 | --- | ---
[6 empty] | 总铬（mg/L） | 0.004L | 0.1 | 是
[6 empty] | 总汞（mg/L） | 0.00054 | 0.001 | 是
[6 empty] | 总磷（mg/L） | 0.15 | 3 | 是
[6 empty] | 总铅（mg/L） | 0.001L | 0.1 | 是
[6 empty] | 总砷（mg/L） | 0.0024 | 0.1 | 是
[6 empty] | 总镉（mg/L） | 0.0001L | 0.01 | 是
[6 empty] | 粪大肠菌群数（个/L） | 10L | 10000 | 是
[6 empty] | 烷基汞（mg/L） | 0.00001L | 不得检出 | 是
5 | 南海区 | 佛山市汇之源大沥污水处理有限公司 | 排水口（WS-17772-1） | 化学需氧量执行《城镇污水处理厂污染物排放标准》（GB 18918-2002）一级B标准，其它项目执行《城镇污水处理厂污染物排放标准》（GB 18918-2002）二级标准及部分一类污染物最高允许排放浓度。 | 2015-07-14 | pH值（无量纲） | 7.44 | 6～9 | 是
[6 empty] | 氨氮（mg/L） | 0.087 | 25 | 是
[6 empty] | 动植物油（mg/L） | 0.36 | 5 | 是
[6 empty] | 化学需氧量（mg/L） | 20 | 60 | 是
[6 empty] | 六价铬（mg/L） | 0.004L | 0.05 | 是
[6 empty] | 色度（倍） | 2 | 40 | 是
[6 empty] | 石油类（mg/L） | 0.32 | 5 | 是
[6 empty] | 五日生化需氧量（mg/L） | 1.4 | 30 | 是
[6 empty] | 悬浮物（mg/L） | 16 | 30 | 是
[6 empty] | 阴离子表面活性剂（mg/L） | 0.05L | 2 | 是
[6 empty] | 总氮（mg/L） | 5.65 | --- | ---
[6 empty] | 总铬（mg/L） | 0.004L | 0.1 | 是
[6 empty] | 总汞（mg/L） | 0.00052 | 0.001 | 是
[6 empty] | 总磷（mg/L） | 0.17 | 3 | 是
[6 empty] | 总铅（mg/L） | 0.005 | 0.1 | 是
[6 empty] | 总砷（mg/L） | 0.0022 | 0.1 | 是
[6 empty] | 总镉（mg/L） | 0.0001L | 0.01 | 是
[6 empty] | 粪大肠菌群数（个/L） | 230 | 10000 | 是
[6 empty] | 烷基汞（mg/L） | 0.00001L | 不得检出 | 是
6 | 南海区 | 佛山市汇之源西樵污水处理有限公司 | 排水口（WS-18321-1） | 化学需氧量执行《城镇污水处理厂污染物排放标准》（GB 18918-2002）一级B标准，其它项目执行《城镇污水处理厂污染物排放标准》（GB 18918-2002二级标准及部分一类污染物最高允许排放浓度。 | 2015-07-14 | pH值（无量纲） | 7.39 | 6～9 | 是
[6 empty] | 氨氮（mg/L） | 0.096 | 25 | 是
[6 empty] | 动植物油（mg/L） | 0.21 | 5 | 是
[6 empty] | 化学需氧量（mg/L） | 3 | 60 | 是
[6 empty] | 六价铬（mg/L） | 0.004L | 0.05 | 是
[6 empty] | 色度（倍） | 2 | 40 | 是
[6 empty] | 石油类（mg/L） | 0.35 | 5 | 是
[6 empty] | 五日生化需氧量（mg/L） | 0.8 | 30 | 是
[6 empty] | 悬浮物（mg/L） | 7 | 30 | 是
[6 empty] | 阴离子表面活性剂（mg/L） | 0.05L | 2 | 是
[6 empty] | 总氮（mg/L） | 2.89 | --- | ---
[6 empty] | 总铬（mg/L） | 0.004L | 0.1 | 是
[6 empty] | 总汞（mg/L） | 0.00077 | 0.001 | 是
[6 empty] | 总磷（mg/L） | 0.40 | 3 | 是
[6 empty] | 总铅（mg/L） | 0.001L | 0.1 | 是
[6 empty] | 总砷（mg/L） | 0.0017 | 0.1 | 是
[6 empty] | 总镉（mg/L） | 0.0001L | 0.01 | 是
[6 empty] | 粪大肠菌群数（个/L） | 10L | 10000 | 是
[6 empty] | 烷基汞（mg/L） | 0.00001L | 不得检出 | 是
7 | 南海区 | 佛山市南海西樵鑫龙水处理有限公司 | 排水口（WS-21839-1） | 五日生化需氧量、氨氮、色度、总铜、挥发酚、硫化物执行《水污染物排放限值》（DB 44/26-2001）第二时段一级标准（纺织染整工业），其他执行《纺织染整工业水污染物排放标准》（GB 4287-2012）及其修改单表2直接排放标准以及环境保护部公告（2015年第41号）（对出水COD从严要求，即：COD≤60mg/L） | 2015-07-13 | pH值（无量纲） | 7.91 | 6～9 | 是
[6 empty] | 氨氮（mg/L） | 2.304 | 10 | 是
[6 empty] | 化学需氧量（mg/L） | 30 | 60 | 是
[6 empty] | 六价铬（mg/L） | 0.004L | 0.5 | 是
[6 empty] | 色度（倍） | 32 | 40 | 是
[6 empty] | 五日生化需氧量（mg/L） | 9.5 | 20 | 是
[6 empty] | 悬浮物（mg/L） | 39 | 50 | 是
[6 empty] | 总氮（mg/L） | 3.53 | 15 | 是
[6 empty] | 总磷（mg/L） | 0.49 | 0.5 | 是
[6 empty] | 苯胺类（mg/L） | 0.18 | 1 | 是
[6 empty] | 二氧化氯（mg/L） | 0.27L | 0.5 | 是
[6 empty] | 挥发酚（mg/L） | 0.01L | 0.3 | 是
[6 empty] | 硫化物（mg/L） | 0.064 | 0.5 | 是
[6 empty] | 总铜（mg/L） | 0.05L | 0.5 | 是
8 | 高明区 | 佛山市高明区南业环保水务有限公司 | WS-05096处理后 | CODcr执行广东省《水污染物排放限值》（DB44/26-2001）第二时段一级（40mg/l）,其他项目执行《城镇污水处理厂污染物排放标准》（GB 18918-2002）一级B | 2015-07-07 | pH值（无量纲） | 8.04 | 6-9 | 是
[6 empty] | 氨氮(mg/L) | 1.767 | 8 | 是
[6 empty] | 动植物油(mg/L) | 0.9 | 3 | 是
[6 empty] | 粪大肠菌群数(个/L) | 460 | 10000 | 是
[6 empty] | 化学需氧量(mg/L) | 25 | 40 | 是
[6 empty] | 六价铬(mg/L) | 0.004L | 0.05 | 是
[6 empty] | 色度（倍） | 2 | 30 | 是
[6 empty] | 生化需氧量(mg/L) | 5.2 | 20 | 是
[6 empty] | 石油类(mg/L) | 0.9 | 3 | 是
[6 empty] | 烷基汞(mg/L) | 0.000001L | 不得检出 | 是
[6 empty] | 悬浮物(mg/L) | 13 | 20 | 是
[6 empty] | 阴离子表面活性剂（LAS）(mg/L) | 0.05L | 1 | 是
[6 empty] | 总氮(mg/L) | 3.4 | 20 | 是
[6 empty] | 总镉(mg/L) | 0.001L | 0.01 | 是
[6 empty] | 总铬(mg/L) | 0.03L | 0.1 | 是
[6 empty] | 总汞(mg/L) | 0.00002L | 0.001 | 是
[6 empty] | 总磷(mg/L) | 0.03 | 1 | 是
[6 empty] | 总铅(mg/L) | 0.01L | 0.1 | 是
[6 empty] | 总砷(mg/L) | 0.0002L | 0.1 | 是
9 | 高明区 | 佛山市高明南江环保水务有限公司 | WS-10108-1处理后 | CODcr执行广东省《水污染物排放限值》（DB44/26-2001）第二时段一级（40mg/l）,其他项目执行《城镇污水处理厂污染物排放标准》（GB 18918-2003）一级B | 2015-07-07 | pH值（无量纲） | 7.69 | 6-9 | 是
[6 empty] | 氨氮(mg/L) | 1.349 | 8 | 是
[6 empty] | 动植物油(mg/L) | 0.65 | 3 | 是
[6 empty] | 粪大肠菌群数(个/L) | 630 | 10000 | 是
[6 empty] | 化学需氧量(mg/L) | 20 | 40 | 是
[6 empty] | 六价铬(mg/L) | 0.004L | 0.05 | 是
[6 empty] | 色度（倍） | 4 | 30 | 是
[6 empty] | 生化需氧量(mg/L) | 4.5 | 20 | 是
[6 empty] | 石油类(mg/L) | 0.87 | 3 | 是
[6 empty] | 烷基汞(mg/L) | 0.000001L | 不得检出 | 是
[6 empty] | 悬浮物(mg/L) | 6 | 20 | 是
[6 empty] | 阴离子表面活性剂（LAS）(mg/L) | 0.05L | 1 | 是
[6 empty] | 总氮(mg/L) | 3.53 | 20 | 是
[6 empty] | 总镉(mg/L) | 0.001L | 0.01 | 是
[6 empty] | 总铬(mg/L) | 0.03L | 0.1 | 是
[6 empty] | 总汞(mg/L) | 0.00002L | 0.001 | 是
[6 empty] | 总磷(mg/L) | 0.11 | 1 | 是
[6 empty] | 总铅(mg/L) | 0.01L | 0.1 | 是
[6 empty] | 总砷(mg/L) | 0.0002L | 0.1 | 是
10 | 高明区 | 广东广业林茂污水处理有限公司 | WS-01009处理后 | CODcr执行广东省《水污染物排放限值》（DB44/26-2001）第二时段一级（40mg/l）,其他项目执行《城镇污水处理厂污染物排放标准》（GB 18918-2004）一级B | 2015-07-07 | pH值（无量纲） | 7.3 | 6-9 | 是
[6 empty] | 氨氮(mg/L) | 1.205 | 8 | 是
[6 empty] | 动植物油(mg/L) | 0.91 | 3 | 是
[6 empty] | 粪大肠菌群数(个/L) | 790 | 10000 | 是
[6 empty] | 化学需氧量(mg/L) | 18 | 40 | 是
[6 empty] | 六价铬(mg/L) | 0.004L | 0.05 | 是
[6 empty] | 色度（倍） | 2 | 30 | 是
[6 empty] | 生化需氧量(mg/L) | 4 | 20 | 是
[6 empty] | 石油类(mg/L) | 0.72 | 3 | 是
[6 empty] | 烷基汞(mg/L) | 0.000001L | 不得检出 | 是
[6 empty] | 悬浮物(mg/L) | 4L | 20 | 是
[6 empty] | 阴离子表面活性剂（LAS）(mg/L) | 0.07 | 1 | 是
[6 empty] | 总氮(mg/L) | 5.07 | 20 | 是
[6 empty] | 总镉(mg/L) | 0.001L | 0.01 | 是
[6 empty] | 总铬(mg/L) | 0.03L | 0.1 | 是
[6 empty] | 总汞(mg/L) | 0.00002L | 0.001 | 是
[6 empty] | 总磷(mg/L) | 0.09 | 1.5 | 是
[6 empty] | 总铅(mg/L) | 0.01L | 0.1 | 是
[6 empty] | 总砷(mg/L) | 0.0002L | 0.1 | 是
11 | 高明区 | 佛山市高明区浩辉水处理有限公司 | WS-02015处理后 | CODcr执行广东省《水污染物排放限值》（DB44/26-2001）第二时段一级（40mg/l）,其他项目执行《城镇污水处理厂污染物排放标准》（GB 18918-2005）一级B | 2015-07-07 | pH值（无量纲） | 8.15 | 6-9 | 是
[6 empty] | 氨氮(mg/L) | 2.025 | 8 | 是
[6 empty] | 动植物油(mg/L) | 0.91 | 3 | 是
[6 empty] | 粪大肠菌群数(个/L) | 490 | 10000 | 是
[6 empty] | 化学需氧量(mg/L) | 23 | 40 | 是
[6 empty] | 六价铬(mg/L) | 0.004L | 0.05 | 是
[6 empty] | 色度（倍） | 2 | 30 | 是
[6 empty] | 生化需氧量(mg/L) | 4.9 | 20 | 是
[6 empty] | 石油类(mg/L) | 0.47 | 3 | 是
[6 empty] | 烷基汞(mg/L) | 0.000001L | 不得检出 | 是
[6 empty] | 悬浮物(mg/L) | 4L | 20 | 是
[6 empty] | 阴离子表面活性剂（LAS）(mg/L) | 0.06 | 1 | 是
[6 empty] | 总氮(mg/L) | 4.92 | 20 | 是
[6 empty] | 总镉(mg/L) | 0.001L | 0.01 | 是
[6 empty] | 总铬(mg/L) | 0.03L | 0.1 | 是
[6 empty] | 总汞(mg/L) | 0.00002L | 0.001 | 是
[6 empty] | 总磷(mg/L) | 0.02 | 1 | 是
[6 empty] | 总铅(mg/L) | 0.01L | 0.1 | 是
[6 empty] | 总砷(mg/L) | 0.0002L | 0.1 | 是
佛山市2015年国控企业污染源第三季度（重金属废水）监督性监测结果（16家）
序号 | 行政区 | 企业名单 | 评价标准 | 监测结果（mg/L） | [27 empty] | 未监测原因
|  |  |  | 监测日期 | 排污口名称 | 必测指标 | [7 empty] | 选测指标
[6 empty] | 铅 | 汞 | 镉 | 六价铬 | 总铬 | 砷 | 达标评价 | 银 | 镍 | 铁 | 铜 | 锌 | PH值 | 氨氮 | 动植物油 | 氟化物 | 化学需氧量 | 硫化物 | 石油类 | 五日生化需氧量 | 悬浮物 | 总氮 | 总磷 | 色度 | 总氰化物 | 达标评价
1 | 南海区 | 广东天马铝业有限公司 | 总砷执行《水污染物排放限值》（DB44/26-2001）》表1标准，总镍、总铜、氨氮、总氮、总磷、化学需氧量执行《电镀污染物排放标准》GB21900-2008 表2，其他项目执行《电镀污染物排放标准》GB21900-2008 表3标准 | 2015-07-07 | WS-00705镍 | 0.05L | 6e-05 | 0.003L | 0.004L | 0.01L | - | 达标 | 0.03L | 0.01L | - | - | - | - | - | - | - | - | - | - | - | - | - | - | - | - | 达标
[5 empty] | WS-00705-1 | 0.05L | 0.00004L | 0.003L | 0.004L | 0.01L | 0.1L | 达标 | 0.03L | 0.01L | 0.04 | 0.01L | 0.006L | 7.78 | 1.182 | - | 0.32 | 4 | - | 0.31 | - | 4L | 2.52 | 0.02 | - | 0.004L | 达标
|  |  |  | 标准限值 |  | 0.1 | 0.005 | 0.01 | 0.1 | 0.5 | 0.1 | - | 0.1 | 0.5 | 2.0 | 0.5 | 1.0 | 6-9 | 15 | - | 10 | 80 | - | 2.0 | - | 30 | 20 | 1.0 | - | 0.2 | -
2 | 南海区 | 佛山市长兴铝业有限公司 | 总砷执行《水污染物排放限值》(DB44/26-2001）表1标准，总镍、总铜执行《电镀污染物排放标准》GB21900-2008表2标准，其他项目执行《电镀污染物排放标准》GB21900-2008表3标准 | 2015-07-07 | WS-00709-1 | 0.05L | 0.00004L | 0.003L | 0.004L | 0.01L | - | 达标 | 0.03L | 0.01L | - | - | - | - | - | - | - | - | - | - | - | - | - | - | - | - | 达标
[5 empty] | WS-00709-2 | 0.05L | 0.00004L | 0.003L | 0.004L | 0.01L | 0.1L | 达标 | 0.03L | 0.01L | 0.03L | 0.01L | 0.006L | 7.60 | 0.566 | - | 0.27 | 6 | - | 0.85 | - | 4L | 11.1 | 0.02 | - | 0.004L | 达标
|  |  |  | 标准限值 |  | 0.1 | 0.005 | 0.01 | 0.1 | 0.5 | 0.1 | - | 0.1 | 0.5 | 2.0 | 0.5 | 1.0 | 6-9 | 15 | - | 10 | 80 | - | 2.0 | - | 30 | 20 | 1.0 | - | 0.2 | -
3 | 南海区 | 佛山市南海区罗村志恒电镀有限公司 | 总砷执行《水污染物排放限值》(DB44/26-2001）表1标准，总镍、总铜执行《电镀污染物排放标准》GB21900-2008表2标准，其他项目执行《电镀污染物排放标准》GB21900-2008表3标准 | 2015-07-08 | WS-00284-(2) | 0.05L | 7e-05 | 0.003L | 0.004L | 0.01L | - | 达标 | 0.03L | 0.01L | - | - | - | - | - | - | - | - | - | - | - | - | - | - | - | - | -
[5 empty] | WS-00284-(1) | 0.05L | 7e-05 | 0.003L | 0.004L | 0.01L | - | 达标 | 0.03L | 0.01L | - | - | - | - | - | - | - | - | - | - | - | - | - | - | - | - | 达标
[5 empty] | WS-00284-1 | 0.05L | 6e-05 | 0.003L | 0.004L | 0.01L | 0.1L | 达标 | 0.03L | 0.01L | 0.04 | 0.01L | 0.006L | 7.68 | 0.057 | - | 0.40 | 6 | - | 0.22 | - | 4L | 2.10 | 0.01 | - | 0.004L | 达标
|  |  |  | 标准限值 |  | 0.1 | 0.005 | 0.01 | 0.1 | 0.5 | 0.1 | - | 0.1 | 0.5 | 2.0 | 0.5 | 1.0 | 6-9 | 15 | - | 10 | 80 | - | 2.0 | - | 30 | 20 | 1.0 | - | 0.2 | -
4 | 南海区 | 佛山市南海区狮山皮厂 | 执行《制革及皮毛加工工业水污染物排放标准》（GB 30486-2013）表1直接排放限值制革企业 | 2015-07-07 | WS-02731铬 | - | - | - | 0.004L | 0.23 | - | - | - | - | - | - | - | - | - | - | - | - | - | - | - | - | - | - | - | - | 达标
[5 empty] | WS-02731-1 | - | - | - | - | - | - | - | - | - | - | - | - | 7.82 | 0.027 | 0.04L | - | 8 | 0.005L | 0.09 | 0.5L | 4L | 3.86 | 0.08 | 4 | - | 达标
|  |  |  | 标准限值 |  | - | - | - | 0.2 | 1.5 | - | - | - | - | - | - | - | 6-9 | 35 | 15 | - | 150 | 1 | - | 40 | 80 | 70 | 1.5 | 50 | - | -
5 | 南海区 | 佛山市南海区穆院兴业皮厂 | 执行《制革及皮毛加工工业水污染物排放标准》（GB 30486-2013）表1直接排放限值制革企业 | 2015-07-07 | WS-00651铬 | - | - | - | 0.004L | 0.5 | - | - | - | - | - | - | - | - | - | - | - | - | - | - | - | - | - | - | - | - | -
[5 empty] | WS-00651-1 | - | - | - | 0.004L | 0.01L | - | - | - | - | - | - | - | 7.06 | 10.09 | 0.04L | - | 90 | 0.005L | 0.04 | 25.6 | 8 | 34.6 | 0.06 | 16 | - | 达标
|  |  |  | 标准限值 |  | - | - | - | 0.2 | 1.5 | - | - | - | - | - | - | - | 6-9 | 35 | 15 | - | 150 | 1 | - | 40 | 80 | 70 | 1.5 | 50 | - | -
6 | 南海区 | 佛山市南海区联港皮革有限公司 | 执行《制革及皮毛加工工业水污染物排放标准》（GB 30486-2013）表1直接排放限值制革企业 | 2015-07-08 | WS-00272铬 | - | - | - | 0.004L | 0.54 | - | - | - | - | - | - | - | - | - | - | - | - | - | - | - | - | - | - | - | - | -
[5 empty] | WS-00272-1 | - | - | - | 0.004L | 0.05 | - | - | - | - | - | - | - | 7.75 | 3.468 | 0.34 | - | 58 | 0.005L | 0.24 | 17.4 | 4L | 5.31 | 0.02 | 8 | - | 达标
|  |  |  | 标准限值 |  | - | - | - | 0.2 | 1.5 | - | - | - | - | - | - | - | 6-9 | 35 | 15 | - | 150 | 1 | - | 40 | 80 | 70 | 1.5 | 50 | - | -
7 | 南海区 | 佛山市南海区白沙桥永利皮类制革厂 | 执行《制革及皮毛加工工业水污染物排放标准》（GB 30486-2013）表1直接排放限值制革企业 | 2015-07-07 | WS-00659铬 | - | - | - | 0.004L | 0.01L | - | 达标 | - | - | - | - | - | - | - | - | - | - | - | - | - | - | - | - | - | - | -
[5 empty] | WS-00659-1 | - | - | - | 0.004L | 0.01L | - | 达标 | - | - | - | - | - | 7.98 | 13.4 | 0.04 | - | 23 | 0.005L | 0.17 | 1.5 | 4L | 18.0 | 0.01 | 4 | - | 达标
|  |  |  | 标准限值 |  | - | - | - | 0.2 | 1.5 | - | - | - | - | - | - | - | 6-9 | 35 | 15 | - | 150 | 1 | - | 40 | 80 | 70 | 1.5 | 50 | - | -
8 | 南海区 | 佛山市南海罗村华泰皮件制品厂 | 执行《制革及皮毛加工工业水污染物排放标准》（GB 30486-2013）表1直接排放限值制革企业 | 2015-07-07 | WS-20805铬 | - | - | - | 0.004L | 0.02 | - | 达标 | - | - | - | - | - | - | - | - | - | - | - | - | - | - | - | - | - | - | -
[5 empty] | WS-20805-1 | - | - | - | 0.004L | 0.01L | - | 达标 | - | - | - | - | - | 7.55 | 1.907 | 0.08 | - | 24 | 0.005L | 0.20 | 3.8 | 5 | 9.60 | 0.15 | 4 | - | 达标
|  |  |  | 标准限值 |  | - | - | - | 0.2 | 1.5 | - | - | - | - | - | - | - | 6-9 | 35 | 15 | - | 150 | 1 | - | 40 | 80 | 70 | 1.5 | 50 | - | -
9 | 南海区 | 佛山市世博皮革有限公司 | 执行《制革及皮毛加工工业水污染物排放标准》（GB 30486-2013）表1直接排放限值制革企业 | 2015-07-06 | WS-0036铬 | - | - | - | 0.030 | 0.07 | - | 达标 | - | - | - | - | - | - | - | - | - | - | - | - | - | - | - | - | - | - | -
[5 empty] | WS-0036-1 | - | - | - | 0.004L | 0.01L | - | 达标 | - | - | - | - | - | 8.30 | 0.046 | 0.05 | - | 6 | 0.005L | 0.42 | 0.9 | 4L | 1.22 | 0.03 | 4 | - | 达标
|  |  |  | 标准限值 |  | - | - | - | 0.2 | 1.5 | - | - | - | - | - | - | - | 6-9 | 35 | 15 | - | 150 | 1 | - | 40 | 80 | 70 | 1.5 | 50 | - | -
10 | 南海区 | 佛山市南海区泰艺皮革厂 | 执行《制革及皮毛加工工业水污染物排放标准》（GB 30486-2013）表1直接排放限值制革企业 | 2015-07-09 | WS-35140铬 | - | - | - | 0.169 | 1.69 | - | 超标 | - | - | - | - | - | - | - | - | - | - | - | - | - | - | - | - | - | - | -
[5 empty] | WS-35140-1 | - | - | - | 0.004L | 0.01L | - | 达标 | - | - | - | - | - | 7.63 | 0.110 | 0.06 | - | 8 | 0.005L | 0.15 | 0.5L | 4L | 2.54 | 0.02 | 4 | - | 达标
|  |  |  | 标准限值 |  | - | - | - | 0.2 | 1.5 | - | - | - | - | - | - | - | 6-9 | 35 | 15 | - | 150 | 1 | - | 40 | 80 | 70 | 1.5 | 50 | - | -
11 | 南海区 | 佛山市南海区罗村富盛皮革厂 | 执行《制革及皮毛加工工业水污染物排放标准》（GB 30486-2013）表1直接排放限值制革企业 | 2015-07-06 | WS-03981铬 | - | - | - | 0.004L | 0.16 | - | 达标 | - | - | - | - | - | - | - | - | - | - | - | - | - | - | - | - | - | - | -
[5 empty] | WS-03981-1 | - | - | - | 0.004L | 0.01L | - | 达标 | - | - | - | - | - | 7.80 | 1.112 | 0.07 | - | 20 | 0.005L | 0.62 | 0.5L | 6 | 22.8 | 0.18 | 4 | - | 达标
|  |  |  | 标准限值 |  | - | - | - | 0.2 | 1.5 | - | - | - | - | - | - | - | 6-9 | 35 | 15 | - | 150 | 1 | - | 40 | 80 | 70 | 1.5 | 50 | - | -
12 | 南海区 | 佛山依多科化工有限公司 | - | - | - | - | - | - | - | - | - | - | - | - | - | - | - | - | - | - | - | - | - | - | - | - | - | - | - | - | - | 该厂的废水循环，废水零排放
13 | 南海区 | 佛山市南海区狮山彬明皮革厂 | - | - | - | - | - | - | - | - | - | - | - | - | - | - | - | - | - | - | - | - | - | - | - | - | - | - | - | - | - | 该厂的废水循环，废水零排放
14 | 南海区 | 佛山市南海创利有色金属制品有限公司 | - | - | - | - | - | - | - | - | - | - | - | - | - | - | - | - | - | - | - | - | - | - | - | - | - | - | - | - | - | 该厂的废水循环，废水零排放
15 | 南海区 | 佛山市南海区罗村三雅美力佳电镀有限公司 | - | - | - | - | - | - | - | - | - | - | - | - | - | - | - | - | - | - | - | - | - | - | - | - | - | - | - | - | - | 该厂季节性停产
16 | 禅城区 | 佛山市澜石宇航星不锈钢制管有限公司 | - | - | - | - | - | - | - | - | - | - | - | - | - | - | - | - | - | - | - | - | - | - | - | - | - | - | - | - | - | 该厂的废水循环，废水零排放
佛山市2015年国控企业污染源第三季度（重金属废气）监督性监测结果（16家）
序号 | 行政区 | 企业名单 | 评价标准 | 监测结果（mg/L） | [22 empty] | 未监测原因
|  |  |  | 监测日期 | 排污口名称 | 必测指标 | [6 empty] | 选测指标
[6 empty] | 铅 | 汞 | 镉 | 六价铬(铬酸雾） | 总铬 | 砷 | 达标评价 | 镍 | 铜 | 锌 | 颗粒物 | 二氧化硫 | 氮氧化物 | 烟尘 | 林格曼黑度 | 氟及其化合物 | 铍及其化合物 | 硫酸雾 | 氰化氢 | 氯化氢 | 达标评价
1 | 南海区 | 佛山市世博皮革有限公司 | 执行广东省《锅炉大气污染物排放标准》（DB44/765-2010）燃油锅炉A区在用锅炉（2013年1月1日）浓度限值 | 2015-07-06 | 锅炉炉废气预设采样口（FQ-00336-1） | - | - | - | - | - | - | 达标 | - | - | - | - | 5L | 166 | 2 | 1 | - | - | - | - | - | 达标
|  |  |  | 标准限值 |  | - | - | - | - | - | - |  | - | - | - | - | 300 | 300 | 50 | 1.0 | - | - | - | - | -
2 | 南海区 | 佛山市南海区狮山皮厂 | 执行广东省《锅炉大气污染物排放标准》（DB44/765-2010）燃油锅炉A区在用锅炉（2013年1月1日）浓度限值 | 2015-07-07 | 锅炉炉废气预设采样口（FQ-02731-1） | - | - | - | - | - | - | 达标 | - | - | - | - | 5L | 155 | 7 | 1 | - | - | - | - | - | 达标
|  |  |  | 标准限值 |  | - | - | - | - | - | - |  | - | - | - | - | 300 | 300 | 50 | 1.0 | - | - | - | - | -
3 | 南海区 | 佛山市南海罗村富盛皮革厂 | 执行广东省《锅炉大气污染物排放标准》（DB44/765-2010）燃油锅炉A区在用锅炉（2013年1月2日）浓度限值 | 2015-07-06 | 锅炉炉废气预设采样口（FQ-00272-2） | - | - | - | - | - | - | 达标 | - | - | - | - | 5L | 117 | 8 | 1 | - | - | - | - | - | 达标
|  |  |  | 标准限值 |  | - | - | - | - | - | - |  | - | - | - | - | 300 | 300 | 50 | 1.0 | - | - | - | - | -
4 | 南海区 | 佛山市南海罗村华泰皮件制品厂 | 执行广东省《锅炉大气污染物排放标准》（DB44/765-2010）燃油锅炉A区在用锅炉（2013年1月3日）浓度限值 | 2015-07-07 | 锅炉废气预设采样口（FQ-20805-1） | - | - | - | - | - | - | 达标 | - | - | - | - | 5L | 133 | 2 | 1 | - | - | - | - | - | 达标
|  |  |  | 标准限值 |  | - | - | - | - | - | - |  | - | - | - | - | 300 | 300 | 50 | 1.0 | - | - | - | - | -
5 | 南海区 | 佛山市南海区联港皮革有限公司 | 执行广东省《锅炉大气污染物排放标准》（DB44/765-2010）燃油锅炉A区在用锅炉（2013年1月1日）浓度限值 | 2015-07-08 | 锅炉炉废气预设采样口（FQ-00272-2） | - | - | - | - | - | - | 达标 | - | - | - | - | 5L | 158 | 19 | 1 | - | - | - | - | - | 达标
[5 empty] | 锅炉炉废气预设采样口（FQ-00272-1） | - | - | - | - | - | - | 达标 | - | - | - | - | 5L | 145 | 18 | 1 | - | - | - | - | - | 达标
|  |  |  | 标准限值 |  | - | - | - | - | - | - |  | - | - | - | - | 300 | 300 | 50 | 1 | - | - | - | - | -
6 | 南海区 | 佛山市依多科化工有限公司 | 广东省《大气污染物排放限值》（DB44/27-2001）表2工艺废气大气污染物排放限值中的最高允许排放浓度。 | 2015-07-09 | 有组织工艺废气（FQ-05296-1） | 0.0002 | 0.00006L | 0.00013 | 0.0012 | - | 0.0003 | 达标 | - | - | - | 71 | - | - | - | - | - | - | - | - | - | 达标
|  |  |  | 标准限值 |  | 0.70 | 0.010 | 0.85 | 0.050 | - | 1.5 |  | - | - | - | 120 | - | - | - | - | - | - | - | - | -
7 | 南海区 | 佛山市南海区泰艺皮革厂 | 执行《大气污染物排放限值》DB44/27-2001第二时段无组织排放浓度监控浓度限值 | 2015-06-29 | 无组织废气234-FQ-02 | 0.00012 | - | 0.000001L | - | 0.00003L | 0.00018 | 达标 | - | - | - | - | - | - | - | - | - | - | - | - | - | -
[5 empty] | 无组织废气234-FQ-03 | 7e-05 | - | 6e-06 | - | 0.00003L | 0.00013 |  | - | - | - | - | - | - | - | - | - | - | - | - | - | -
[5 empty] | 无组织废气234-FQ-04 | 3e-05 | - | 0.000001L | - | 0.00003L | 6e-05 |  | - | - | - | - | - | - | - | - | - | - | - | - | - | -
|  |  |  | 标准限值 |  | 0.0060 | - | 0.040 | - | - | 0.010 |  | - | - | - | - | - | - | - | - | - | - | - | - | - | -
|  |  |  | 2015-07-09 | 无组织废气234-FQ-02 | 0.00002L | - | 0.000001L | - | 0.00003L | 0.00002L | 达标 | - | - | - | - | - | - | - | - | - | - | - | - | - | -
[5 empty] | 无组织废气234-FQ-03 | 0.00002L | - | 0.000001L | - | 0.00003L | 0.00002L |  | - | - | - | - | - | - | - | - | - | - | - | - | - | -
[5 empty] | 无组织废气234-FQ-04 | 0.00002L | - | 0.000001L | - | 0.00003L | 0.00002L |  | - | - | - | - | - | - | - | - | - | - | - | - | - | -
|  |  |  | 标准限值 |  | 0.0060 | - | 0.040 | - | - | 0.010 |  | - | - | - | - | - | - | - | - | - | - | - | - | - | -
8 | 禅城区 | 佛山市澜石宇航星不锈钢制管有限公司 | 执行《大气污染物排放限值》DB44/27-2001第二时段无组织排放浓度监控浓度限值 | 2015-06-29 | 无组织废气211-FQ-02 | 0.00002L | - | 0.000010 | - | 0.00003L | 9e-05 | 达标 | - | - | - | - | - | - | - | - | - | - | - | - | - | -
[5 empty] | 无组织废气211-FQ-03 | 0.00002L | - | 1.3e-05 | - | 0.00003L | 5e-05 |  | - | - | - | - | - | - | - | - | - | - | - | - | - | -
|  |  |  | 标准限值 |  | 0.0060 | - | 0.040 | - | - | 0.010 |  | - | - | - | - | - | - | - | - | - | - | - | - | - | -
|  |  |  | 2015-07-09 | 无组织废气211-FQ-02 | 0.00002L | - | 0.000001L | - | 0.00003L | 3e-05 | 达标 | - | - | - | - | - | - | - | - | - | - | - | - | - | -
[5 empty] | 无组织废气211-FQ-03 | 0.00002L | - | 0.000001L | - | 0.00003L | 0.00016 |  | - | - | - | - | - | - | - | - | - | - | - | - | - | -
|  |  |  | 标准限值 |  | 0.0060 | - | 0.040 | - | - | 0.010 |  | - | - | - | - | - | - | - | - | - | - | - | - | - | -
9 | 南海区 | 佛山市南海区白沙桥永利皮类制革厂 | 执行《大气污染物排放限值》DB44/27-2001第一时段无组织排放浓度监控浓度限值 | 2015-06-29 | 无组织废气211-FQ-02 | 0.00002L | - | 4e-06 | - | 6e-05 | 7e-05 | 达标 | - | - | - | - | - | - | - | - | - | - | - | - | - | -
[5 empty] | 无组织废气211-FQ-03 | 0.00002L | - | 3e-06 | - | 0.00003L | 8e-05 |  | - | - | - | - | - | - | - | - | - | - | - | - | - | -
|  |  |  | 标准限值 |  | 0.0060 | - | 0.040 | - | - | 0.010 |  | - | - | - | - | - | - | - | - | - | - | - | - | - | -
|  |  |  | 2015-07-07 | 无组织废气211-FQ-02 | 0.00002L | - | 0.000001L | - | 0.00003L | 0.00012 | 达标 | - | - | - | - | - | - | - | - | - | - | - | - | - | -
[5 empty] | 无组织废气211-FQ-03 | 0.00002L | - | 0.000001L | - | 0.00003L | 0.00002L |  | - | - | - | - | - | - | - | - | - | - | - | - | - | -
|  |  |  | 标准限值 |  | 0.0060 | - | 0.040 | - | - | 0.010 |  | - | - | - | - | - | - | - | - | - | - | - | - | - | -
10 | 南海区 | 佛山市南海区穆院兴业皮厂 | 执行《大气污染物排放限值》DB44/27-2001第一时段无组织排放浓度监控浓度限值 | 2015-06-29 | 无组织废气234-FQ-02 | 5e-05 | - | 8e-06 | - | 0.00003L | 5e-05 | 达标 | - | - | - | - | - | - | - | - | - | - | - | - | - | -
[5 empty] | 无组织废气234-FQ-03 | 4e-05 | - | 0.000001L | - | 0.00003L | 5e-05 |  | - | - | - | - | - | - | - | - | - | - | - | - | - | -
[5 empty] | 无组织废气234-FQ-04 | 4e-05 | - | 5e-06 | - | 0.00003L | 0.00011 |  | - | - | - | - | - | - | - | - | - | - | - | - | - | -
|  |  |  | 标准限值 |  | 0.0060 | - | 0.040 | - | - | 0.010 |  | - | - | - | - | - | - | - | - | - | - | - | - | - | -
|  |  |  | 2015-07-07 | 无组织废气234-FQ-02 | 0.00002L | - | 0.000001L | - | 5e-05 | 0.0001 | 达标 | - | - | - | - | - | - | - | - | - | - | - | - | - | -
[5 empty] | 无组织废气234-FQ-03 | 2e-05 | - | 1e-06 | - | 0.00003L | 3e-05 |  | - | - | - | - | - | - | - | - | - | - | - | - | - | -
[5 empty] | 无组织废气234-FQ-04 | 0.00002L | - | 1e-06 | - | 4e-05 | 0.00002L |  | - | - | - | - | - | - | - | - | - | - | - | - | - | -
|  |  |  | 标准限值 |  | 0.0060 | - | 0.040 | - | - | 0.010 |  | - | - | - | - | - | - | - | - | - | - | - | - | - | -
11 | 南海区 | 佛山市南海区罗村志恒电镀有限公司 | 执行《电镀污染物排放标准》（GB21900-2008）表5 | 2015-07-08 | 无组织废气223-FQ-02 | 0.00002L | - | - | 0.0023 | - | - | - | 0.00002L | 0.00002L | 0.0001L | - | - | - | - | - | - | - | - | - | - | -
[5 empty] | 无组织废气223-FQ-03 | 0.00002L | - | - | 0.0107 | - | - | - | 2e-05 | 0.00002L | 0.0002 | - | - | - | - | - | - | - | - | - | - | -
[5 empty] | 无组织废气223-FQ-04 | 0.00002L | - | - | 0.0214 | - | - | - | 0.00002L | 0.00002L | 0.0002 | - | - | - | - | - | - | - | - | - | - | -
|  |  |  | 标准限值 |  | - | - | - | 0.05 | - | - | - | - | - | - | - | - | - | - | - | - | - | - | - | - | -
12 | 南海区 | 广东天马铝业有限公司 | 执行《工业炉窑大气污染物排放标准》GB 9078-1996 表2、表4二级标准（即1997年1月1日起新、改、扩建的工业炉窑，二级，金属熔化炉，燃煤（油）炉窑及其他。 | 2015-07-08 | FQ-00705-1 | 0.350 | 0.00006L | - | - | - | - | 超标 | - | - | - | - | 5L | 328 | 139 | 1 | 0.06L | 0.00003L | - | - | - | 达标
|  |  |  | 标准限值 |  | 0.1 | 0.01 | - | - | - | - | - | - | - | - | - | 850 | - | 150 | 1 | 6 | 0.01 | - | - | - | -
13 | 南海区 | 佛山市长兴铝业有限公司 | 执行《工业炉窑大气污染物排放标准》GB 9078-1996 表2、表4二级标准（即1997年1月1日起新、改、扩建的工业炉窑，二级，金属熔化炉，燃煤（油）炉窑及其他。 | 2015-07-07 | FQ-00709-2 | 0.013L | 0.00006L | - | - | - | - | 达标 | - | - | - | - | 5L | 1528 | 140 | 1 | 0.06L | 0.00003L | - | - | - | 达标
|  |  |  | 标准限值 |  | 0.1 | 0.01 | - | - | - | - | - | - | - | - | - | 850 | - | 150 | 1 | 6 | 0.01 | - | - | - | -
14 | 南海区 | 佛山市南海创利有色金属制品有限公司 | - | - | - | - | - | - | - | - | - | - | - | - | - | - | - | - | - | - | - | - | - | - | - | - | 该公司设备更新期内熔铸车间停工，无法监测废气排放情况。
15 | 南海区 | 佛山市南海区狮山彬明皮革厂 | - | - | - | - | - | - | - | - | - | - | - | - | - | - | - | - | - | - | - | - | - | - | - | - | 该厂从2014年6月停产至今，没有使用锅炉。
16 | 南海区 | 佛山市南海区罗村三雅美力佳电镀有限公司 | - | - | - | - | - | - | - | - | - | - | - | - | - | - | - | - | - | - | - | - | - | - | - | - | 该厂季节性停产。
佛山市2015年第三季度国控企业污染源（危废废水）监督性监测结果（1家）
序号 | 行政区 | 企业名称 | 监测点名称 | 执行标准名称 | 监测日期 | 监测项目名称（单位） | 污染物浓度 | 标准限值 | 是否达标 | 超标倍数 | 未监测原因
1 | 高明区 | 佛山市南海华友金属制品有限公司高明分公司 | WS-05069 | 《钢铁工业水污染物排放标准》（GB13456-2012）表2轧钢冷轧（直接排放），BOD5、色度、总氰化物、总铅执行《广东省地方标准—水污染排放限值》（DB44/26-2001）第二时段一级标准限值 | 2015-07-06 | 铁 | 0.44 | 10 | 是
[6 empty] | 总铬 | 0.01L | 1.5 | 是
[6 empty] | pH值 | 7.00 | 6-9 | 是
[6 empty] | 化学需氧量 | 6 | 70 | 是
[6 empty] | 五日生化需氧量 | 3.2 | 20 | 是
[6 empty] | 悬浮物 | 6 | 30 | 是
[6 empty] | 石油类 | 0.10 | 3 | 是
[6 empty] | 总氮 | 3.50 | 15 | 是
[6 empty] | 氨氮 | 2.448 | 5 | 是
[6 empty] | 总磷 | 0.02 | 0.5 | 是
[6 empty] | 色度 | 4 | 40 | 是
[6 empty] | 汞 | 0.00004L | 0.05 | 是
[6 empty] | 镉 | 0.003L | 0.1 | 是
[6 empty] | 锌 | 0.006L | 2.0 | 是
[6 empty] | 镍 | 0.01L | 1.0 | 是
[6 empty] | 铅 | 0.05L | 1.0 | 是
[6 empty] | 砷 | 0.1L | 0.5 | 是
[6 empty] | 六价铬 | 0.004L | 0.5 | 是
[6 empty] | 铜 | 0.01L | 0.5 | 是
[6 empty] | 氟化物 | 0.15 | 10 | 是
[6 empty] | 总氰化物 | 0.004L | 0.3 | 是
佛山市2015年第三季度国控企业污染源（危废废气）监督性监测结果（1家）
序号 | 行政区 | 企业名称 | 监测点名称 | 执行标准名称 | 监测日期 | 监测项目名称（单位） | 污染物浓度 | 标准限值 | 是否达标 | 超标倍数 | 未监测原因
1 | 高明区 | 佛山市南海华友金属制品有限公司高明分公司 | FQ-05069出口 | 《锅炉大气污染物排放标准》（DB44/765-2010）A区域燃煤在用锅炉； | 2015-07-06 | 氮氧化物（mg/m³） | 200 | 200 | 是
[6 empty] | 二氧化硫（mg/m³） | 20 | 300 | 是
[6 empty] | 烟尘（mg/m³） | 11 | 80 | 是
[6 empty] | 烟气黑度 | 1 | 1.0 | 是
|  |  | 酸洗机组排气筒出口 |  |  | 氯化氢（mg/m³） | 4.7 | - | -