## Sheet1
清远市2015年第三季度国控重点源（废水国控）监督性监测结果(2家）
序号 | 行政区 | 企业名称 | 污染源类别 | 执行标准名称 | 执行标准条件名称 | 监测点名称 | 监测日期 | 监测项目名称 | 污染物排放浓度 | 标准限值 | 单位 | 是否超标 | 备注
2 | 清城区 | 清远市宏盛纺织印染有限公司 | 废水国控 | 纺织染整工业水污染物排放标准 | /现有企业/自2013年1月1日起至2014年12月31日止/一般印染行业（除蜡染行业外）/直接排放 | 总排口 | 2015-07-06 | 苯胺类 | 0.13 | 1 | mg/L | 否
[8 empty] | 六价铬 | <0.004 | 0.5 | mg/L | 否
[5 empty] | /现有企业/自2015年1月1日起/一般印染行业（除蜡染行业外）/间接排放 |  |  | 硫化物 | <0.005 | 0.5 | mg/L | 否
[8 empty] | 悬浮物 | 13 | 100 | mg/L | 否
[8 empty] | 氨氮 | 0.779 | 20 | mg/L | 否
[8 empty] | 总氮 | 11.4 | 30 | mg/L | 否
[8 empty] | PH值 | 8.23 | 6-9 | 无量纲 | 否
[8 empty] | 生化需氧量 | <2 | 50 | mg/L | 否
[8 empty] | 总磷 | 0.01 | 1.5 | mg/L | 否
[8 empty] | 色度 | 20 | 80 | 倍 | 否
|  |  |  | 污水综合排放标准 | /1998年1月1日起建成（包括改、扩建）的单位/适用排污单位范围/染料工业/二级标准 |  |  | 石油类 | <0.04 | 10 | mg/l | 否
[8 empty] | 总铜 | <0.003 | 1 | mg/l | 否
[5 empty] | /1998年1月1日起建成（包括改、扩建）的单位/适用排污单位范围/一般的排污单位/二级标准 |  |  | 化学需氧量 | 39 | 80 | mg/l | 否
2 | 清城区 | 清远市中拓染整有限公司 | 废水国控 | 纺织染整工业水污染物排放标准 | /现有企业/自2013年1月1日起至2014年12月31日止/一般印染行业（除蜡染行业外）/直接排放 | 总排口 | 2015-07-08 | 六价铬 | <0.004 | 0.5 | mg/L | 否
[8 empty] | 苯胺类 | 0.05 | 1 | mg/L | 否
[8 empty] | 悬浮物 | 18 | 50 | mg/L | 否
[8 empty] | 氨氮 | 0.275 | 10 | mg/L | 否
[8 empty] | 总氮 | 3.7 | 15 | mg/L | 否
[8 empty] | 硫化物 | <0.005 | 0.5 | mg/L | 否
[8 empty] | PH值 | 7.82 | 6-9 | 无量纲 | 否
[8 empty] | 生化需氧量 | <2 | 20 | mg/L | 否
[8 empty] | 总磷 | 0.54 | 0.5 | mg/L | 是 | 超标0.08倍
[8 empty] | 化学需氧量 | 17 | 80 | mg/L | 否
[8 empty] | 色度 | 20 | 50 | 倍 | 否
[8 empty] | 总铜 | 0.018 | 1 | mg/L | 否
|  |  |  | 广东省地方标准《水污染物排放限值》 | /第二时段/纺织染整工业 二级标准 |  |  | 石油类 | <0.04 | 8 | mg/L | 否
备注：若监测值低于检测限，填报检测限前加“<”；未监测填写“—”。
清远市2015年第三季度国控重点源（废气国控）监督性监测结果（1家）
序号 | 行政区 | 企业名称 | 污染源类别 | 执行标准名称 | 执行标准条件名称 | 监测点名称 | 监测日期 | 监测项目名称 | 污染物排放浓度 | 标准限值 | 单位 | 是否超标 | 备注
1 | 清新区 | 广东清新水泥有限公司 | 废气国控 | 广东省地方标准《水泥工业大气污染物排放标准》 | /最高允许排放浓度和排放量(B区)/2010年11月1日起建立/水泥制造_复制/水泥窑及窑磨一体机a /排放浓度 (mg/Nm3) | A线窑尾处理后 | 2015-07-06 | 二氧化硫 | <15 | 100 | mg/m3 | 否
[8 empty] | 氮氧化物 | 173 | 550 | mg/m3 | 否
[8 empty] | 颗粒物 | 2 | 30 | mg/m3 | 否
[8 empty] | 氟化物 | <0.06 | 3 | mg/m3 | 否
[6 empty] | B线窑尾处理后 |  | 二氧化硫 | 42 | 100 | mg/m3 | 否
[8 empty] | 氮氧化物 | 176 | 550 | mg/m3 | 否
[8 empty] | 颗粒物 | 15 | 30 | mg/m3 | 否
[8 empty] | 氟化物 | <0.06 | 3 | mg/m3 | 否
备注：若监测值低于检测限，填报检测限前加“<”；未监测填写“—”。
清远市2015年第三季度国控重点源（污水处理厂）监督性监测结果（12家）
序号 | 行政区 | 企业名称 | 污染源类别 | 执行标准名称 | 执行标准条件名称 | 监测点名称 | 监测日期 | 监测项目名称 | 污染物排放浓度 | 标准限值 | 单位 | 是否超标 | 备注
1 | 清城区 | 清远市广业环保有限公司(龙塘污水处理厂) | 污水处理厂 | 城镇污水处理厂污染物排放标准 | /基本控制项目最高允许排放浓度（日均值）/2006 年1 月1 日起建设的/水温>12度/一级B 标准 | 总排口 | 2015-07-13 | 色度 | 20 | 30 | 倍 | 否
[8 empty] | 总汞 | <0.00004 | 0.001 | mg/L | 否
[8 empty] | 总镉 | <0.003 | 0.01 | mg/L | 否
[8 empty] | 总铬 | 0.01 | 0.1 | mg/L | 否
[8 empty] | 六价铬 | <0.004 | 0.05 | mg/L | 否
[8 empty] | 总砷 | 0.0015 | 0.1 | mg/L | 否
[8 empty] | 总铅 | 0.005 | 0.1 | mg/L | 否
[8 empty] | 总铜 | 0.034 | 0.5 | mg/L | 否
[8 empty] | 悬浮物 | 9 | 20 | mg/L | 否
[8 empty] | 总锌 | 0.029 | 1 | mg/L | 否
[8 empty] | 阴离子表面活性剂（LAS） | 0.1 | 1 | mg/L | 否
[8 empty] | 粪大肠菌群数 | 1900 | 10000 | 个/L | 否
[8 empty] | 氨氮 | 0.049 | 8 | mg/L | 否
[8 empty] | 总氮 | 3.35 | 20 | mg/L | 否
[8 empty] | 石油类 | 0.04 | 3 | mg/L | 否
[8 empty] | 动植物油 | 0.05 | 3 | mg/L | 否
[8 empty] | PH值 | 7.95 | 6-9 | 无量纲 | 否
[8 empty] | 生化需氧量 | 2.2 | 20 | mg/L | 否
[8 empty] | 总磷 | 0.22 | 1 | mg/L | 否
|  |  |  | 广东省地方标准《水污染物排放限值》 | /第二时段/城镇二级污水处理厂 一级标准 | 总排口 |  | 化学需氧量 | 27 | 40 | mg/L | 否
2 | 清城区 | 清远市嘉清源环保水务有限公司(清新与旧城污水处理厂) | 污水处理厂 | 城镇污水处理厂污染物排放标准 | /基本控制项目最高允许排放浓度（日均值）/2006 年1 月1 日起建设的/水温>12度/一级B 标准 | 总排口 | 2015-07-13 | PH值 | 7.2 | 6-9 | 无量纲 | 否
[8 empty] | 生化需氧量 | <2 | 20 | mg/L | 否
[8 empty] | 总磷 | 0.91 | 1 | mg/L | 否
[8 empty] | 色度 | 8 | 30 | 倍 | 否
[8 empty] | 总汞 | <0.00005 | 0.001 | mg/L | 否
[8 empty] | 总镉 | <0.0003 | 0.01 | mg/L | 否
[8 empty] | 总铬 | <0.01 | 0.1 | mg/L | 否
[8 empty] | 六价铬 | <0.04 | 0.05 | mg/L | 否
[8 empty] | 总砷 | 0.0054 | 0.1 | mg/L | 否
[8 empty] | 总铅 | <0.005 | 0.1 | mg/L | 否
[8 empty] | 总铜 | <0.003 | 0.5 | mg/L | 否
[8 empty] | 悬浮物 | 6 | 20 | mg/L | 否
[8 empty] | 总锌 | 0.005 | 1 | mg/L | 否
[8 empty] | 阴离子表面活性剂（LAS） | 0.07 | 1 | mg/L | 否
[8 empty] | 粪大肠菌群数 | 0 | 10000 | 个/L | 否
[8 empty] | 氨氮 | 0.129 | 8 | mg/L | 否
[8 empty] | 总氮 | 8.83 | 20 | mg/L | 否
[8 empty] | 石油类 | 0.05 | 3 | mg/L | 否
[8 empty] | 动植物油 | 0.06 | 3 | mg/L | 否
|  |  |  | 广东省地方标准《水污染物排放限值》 | /第二时段/城镇二级污水处理厂 一级标准 | 总排口 |  | 化学需氧量 | 22.8 | 40 | mg/L | 否
3 | 清城区 | 清远市嘉清源环保水务有限公司（新城污水处理厂） | 污水处理厂 | 城镇污水处理厂污染物排放标准 | /基本控制项目最高允许排放浓度（日均值）/2005 年12 月31 日前建设的/水温>12度/一级B 标准 | 总排口 | — | — | — | — | — | — | 永久性停产
[8 empty] | — | — | — | — | —
[8 empty] | — | — | — | — | —
[8 empty] | — | — | — | — | —
[8 empty] | — | — | — | — | —
[8 empty] | — | — | — | — | —
[8 empty] | — | — | — | — | —
[8 empty] | — | — | — | — | —
[8 empty] | — | — | — | — | —
[8 empty] | — | — | — | — | —
[8 empty] | — | — | — | — | —
[8 empty] | — | — | — | — | —
[8 empty] | — | — | — | — | —
[8 empty] | — | — | — | — | —
[8 empty] | — | — | — | — | —
[8 empty] | — | — | — | — | —
[8 empty] | — | — | — | — | —
[8 empty] | — | — | — | — | —
[8 empty] | — | — | — | — | —
|  |  |  | 广东省地方标准《水污染物排放限值》 | /第二时段/城镇二级污水处理厂 一级标准 | 总排口 | — | — | — | — | — | —
4 | 清城区 | 清远市广业环保有限公司(源潭污水处理厂) | 污水处理厂 | 城镇污水处理厂污染物排放标准 | /基本控制项目最高允许排放浓度（日均值）/2006 年1 月1 日起建设的/水温>12度/一级B 标准 | 总排口 | 2015-07-16 | 色度 | 8 | 30 | 倍 | 否
[8 empty] | 总汞 | <0.00004 | 0.001 | mg/L | 否
[8 empty] | 总镉 | <0.0003 | 0.01 | mg/L | 否
[8 empty] | 总铬 | <0.01 | 0.1 | mg/L | 否
[8 empty] | 六价铬 | <0.004 | 0.05 | mg/L | 否
[8 empty] | 总砷 | <0.0003 | 0.1 | mg/L | 否
[8 empty] | 总铅 | <0.005 | 0.1 | mg/L | 否
[8 empty] | 总铜 | <0.003 | 0.5 | mg/L | 否
[8 empty] | 悬浮物 | 12 | 20 | mg/L | 否
[8 empty] | 总锌 | <0.002 | 1 | mg/L | 否
[8 empty] | 阴离子表面活性剂（LAS） | 0.1 | 1 | mg/L | 否
[8 empty] | 粪大肠菌群数 | 0 | 10000 | 个/L | 否
[8 empty] | 氨氮 | 0.033 | 8 | mg/L | 否
[8 empty] | 总氮 | 5.68 | 20 | mg/L | 否
[8 empty] | 石油类 | <0.04 | 3 | mg/L | 否
[8 empty] | 动植物油 | <0.04 | 3 | mg/L | 否
[8 empty] | PH值 | 7.67 | 6-9 | 无量纲 | 否
[8 empty] | 生化需氧量 | <2 | 20 | mg/L | 否
[8 empty] | 总磷 | 0.05 | 1 | mg/L | 否
|  |  |  | 广东省地方标准《水污染物排放限值》 | /第二时段/城镇二级污水处理厂 一级标准 | 总排口 |  | 化学需氧量 | <10 | 40 | mg/L | 否
5 | 佛冈县 | 佛冈县展扬生活污水处理有限公司 | 污水处理厂 | 城镇污水处理厂污染物排放标准 | /基本控制项目最高允许排放浓度（日均值）/2006 年1 月1 日起建设的/水温>12度/一级B 标准 | 总排口 | 2015-07-14 | PH值 | 7.82 | 6-9 | 无量纲 | 否
[8 empty] | 生化需氧量 | 2.6 | 20 | mg/L | 否
[8 empty] | 总磷 | 0.54 | 1 | mg/L | 否
[8 empty] | 色度 | 16 | 30 | 倍 | 否
[8 empty] | 总汞 | 0.00014 | 0.001 | mg/L | 否
[8 empty] | 总镉 | <0.0003 | 0.01 | mg/L | 否
[8 empty] | 总铬 | <0.01 | 0.1 | mg/L | 否
[8 empty] | 六价铬 | <0.004 | 0.05 | mg/L | 否
[8 empty] | 总砷 | 0.0022 | 0.1 | mg/L | 否
[8 empty] | 总铅 | <0.005 | 0.1 | mg/L | 否
[8 empty] | 总铜 | <0.003 | 0.5 | mg/L | 否
[8 empty] | 悬浮物 | 13 | 20 | mg/L | 否
[8 empty] | 总锌 | 0.002 | 1 | mg/L | 否
[8 empty] | 阴离子表面活性剂（LAS） | <0.05 | 1 | mg/L | 否
[8 empty] | 粪大肠菌群数 | 1600 | 10000 | 个/L | 否
[8 empty] | 氨氮 | 3.89 | 8 | mg/L | 否
[8 empty] | 总氮 | 6.06 | 20 | mg/L | 否
[8 empty] | 石油类 | <0.04 | 3 | mg/L | 否
[8 empty] | 动植物油 | <0.04 | 3 | mg/L | 否
|  |  |  | 广东省地方标准《水污染物排放限值》 | /第二时段/城镇二级污水处理厂 一级标准 | 总排口 |  | 化学需氧量 | <10 | 40 | mg/L | 否
6 | 阳山县 | 阳山县广业环保有限公司（阳山县污水处理厂） | 污水处理厂 | 城镇污水处理厂污染物排放标准 | /基本控制项目最高允许排放浓度（日均值）/2006 年1 月1 日起建设的/水温>12度/一级B 标准 | 总排口 | 2015-07-01 | PH值 | 7.68 | 6-9 | 无量纲 | 否
[8 empty] | 生化需氧量 | <2 | 20 | mg/L | 否
[8 empty] | 总磷 | 0.67 | 1 | mg/L | 否
[8 empty] | 色度 | 8 | 30 | 倍 | 否
[8 empty] | 总汞 | <0.00004 | 0.001 | mg/L | 否
[8 empty] | 总镉 | <0.0003 | 0.01 | mg/L | 否
[8 empty] | 总铬 | <0.01 | 0.1 | mg/L | 否
[8 empty] | 六价铬 | <0.004 | 0.05 | mg/L | 否
[8 empty] | 总砷 | 0.003 | 0.1 | mg/L | 否
[8 empty] | 总铅 | <0.005 | 0.1 | mg/L | 否
[8 empty] | 总铜 | <0.003 | 0.5 | mg/L | 否
[8 empty] | 悬浮物 | 16 | 20 | mg/L | 否
[8 empty] | 总锌 | <0.002 | 1 | mg/L | 否
[8 empty] | 阴离子表面活性剂（LAS） | 0.05 | 1 | mg/L | 否
[8 empty] | 粪大肠菌群数 | 1200 | 10000 | 个/L | 否
[8 empty] | 氨氮 | 0.088 | 8 | mg/L | 否
[8 empty] | 总氮 | 9.68 | 20 | mg/L | 否
[8 empty] | 石油类 | <0.04 | 3 | mg/L | 否
[8 empty] | 动植物油 | <0.04 | 3 | mg/L | 否
|  |  |  | 广东省地方标准《水污染物排放限值》 | /第二时段/城镇二级污水处理厂 一级标准 | 总排口 |  | 化学需氧量 | <10 | 40 | mg/L | 否
7 | 连山壮族瑶族自治县 | 连山广业环保有限公司（连山县污水处理厂） | 污水处理厂 | 城镇污水处理厂污染物排放标准 | /基本控制项目最高允许排放浓度（日均值）/2006 年1 月1 日起建设的/水温>12度/一级B 标准 | 总排口 | 2015-07-14 | 色度 | 16 | 30 | 倍 | 否
[8 empty] | 总汞 | <0.00004 | 0.001 | mg/L | 否
[8 empty] | 总镉 | <0.0003 | 0.01 | mg/L | 否
[8 empty] | 总铬 | <0.01 | 0.1 | mg/L | 否
[8 empty] | 六价铬 | <0.004 | 0.05 | mg/L | 否
[8 empty] | 总砷 | 0.0011 | 0.1 | mg/L | 否
[8 empty] | 总铅 | <0.005 | 0.1 | mg/L | 否
[8 empty] | 总铜 | <0.003 | 0.5 | mg/L | 否
[8 empty] | 悬浮物 | 6 | 20 | mg/L | 否
[8 empty] | 总锌 | <0.002 | 1 | mg/L | 否
[8 empty] | 阴离子表面活性剂（LAS） | 0.06 | 1 | mg/L | 否
[8 empty] | 粪大肠菌群数 | 100 | 10000 | 个/L | 否
[8 empty] | 氨氮 | 1.89 | 8 | mg/L | 否
[8 empty] | 总氮 | 7.52 | 20 | mg/L | 否
[8 empty] | 石油类 | <0.04 | 3 | mg/L | 否
[8 empty] | 动植物油 | <0.04 | 3 | mg/L | 否
[8 empty] | PH值 | 7.81 | 6-9 | 无量纲 | 否
[8 empty] | 生化需氧量 | <2 | 20 | mg/L | 否
[8 empty] | 总磷 | 0.35 | 1 | mg/L | 否
|  |  |  | 广东省地方标准《水污染物排放限值》 | /第二时段/城镇二级污水处理厂 一级标准 | 总排口 |  | 化学需氧量 | <10 | 40 | mg/L | 否
8 | 英德市 | 英德市广业环保有限公司（浛洸污水处理厂) | 污水处理厂 | 城镇污水处理厂污染物排放标准 | /基本控制项目最高允许排放浓度（日均值）/2006 年1 月1 日起建设的/水温>12度/一级B 标准 | 总排口 | 2015-07-16 | PH值 | 7.67 | 6-9 | 无量纲 | 否
[8 empty] | 生化需氧量 | 2.2 | 20 | mg/L | 否
[8 empty] | 总磷 | 0.46 | 1 | mg/L | 否
[8 empty] | 色度 | 20 | 30 | 倍 | 否
[8 empty] | 总汞 | 0.00083 | 0.001 | mg/L | 否
[8 empty] | 总镉 | <0.0003 | 0.01 | mg/L | 否
[8 empty] | 总铬 | <0.01 | 0.1 | mg/L | 否
[8 empty] | 六价铬 | <0.004 | 0.05 | mg/L | 否
[8 empty] | 总砷 | 0.002 | 0.1 | mg/L | 否
[8 empty] | 总铅 | <0.005 | 0.1 | mg/L | 否
[8 empty] | 总铜 | 0.01 | 0.5 | mg/L | 否
[8 empty] | 悬浮物 | 17 | 20 | mg/L | 否
[8 empty] | 总锌 | 0.01 | 1 | mg/L | 否
[8 empty] | 阴离子表面活性剂（LAS） | 0.06 | 1 | mg/L | 否
[8 empty] | 粪大肠菌群数 | 1700 | 10000 | 个/L | 否
[8 empty] | 氨氮 | 0.091 | 8 | mg/L | 否
[8 empty] | 总氮 | 4.61 | 20 | mg/L | 否
[8 empty] | 石油类 | <0.04 | 3 | mg/L | 否
[8 empty] | 动植物油 | 0.05 | 3 | mg/L | 否
|  |  |  | 广东省地方标准《水污染物排放限值》 | /第二时段/城镇二级污水处理厂 一级标准 | 总排口 |  | 化学需氧量 | 25 | 40 | mg/L | 否
9 | 英德市 | 英德市广业环保有限公司(西城污水处理厂) | 污水处理厂 | 城镇污水处理厂污染物排放标准 | /基本控制项目最高允许排放浓度（日均值）/2005年12 月31 日前建设的/水温>12度/一级B 标准 | 总排口 | 2015-07-06 | PH值 | 7.59 | 6-9 | 无量纲 | 否
[8 empty] | 生化需氧量 | <2 | 20 | mg/L | 否
[8 empty] | 总磷 | 0.63 | 1.5 | mg/L | 否
[8 empty] | 色度 | 8 | 30 | 倍 | 否
[8 empty] | 总汞 | <0.00004 | 0.001 | mg/L | 否
[8 empty] | 总镉 | <0.0003 | 0.01 | mg/L | 否
[8 empty] | 总铬 | <0.01 | 0.1 | mg/L | 否
[8 empty] | 六价铬 | <0.004 | 0.05 | mg/L | 否
[8 empty] | 总砷 | 0.0056 | 0.1 | mg/L | 否
[8 empty] | 总铅 | <0.005 | 0.1 | mg/L | 否
[8 empty] | 总铜 | <0.003 | 0.5 | mg/L | 否
[8 empty] | 悬浮物 | 16 | 20 | mg/L | 否
[8 empty] | 总锌 | <0.002 | 1 | mg/L | 否
[8 empty] | 阴离子表面活性剂（LAS） | <0.05 | 1 | mg/L | 否
[8 empty] | 粪大肠菌群数 | 400 | 10000 | 个/L | 否
[8 empty] | 氨氮 | 2.07 | 8 | mg/L | 否
[8 empty] | 总氮 | 3.24 | 20 | mg/L | 否
[8 empty] | 石油类 | <0.04 | 3 | mg/L | 否
[8 empty] | 动植物油 | <0.04 | 3 | mg/L | 否
|  |  |  | 广东省地方标准《水污染物排放限值》 | /第二时段/城镇二级污水处理厂 一级标准 | 总排口 |  | 化学需氧量 | 17 | 40 | mg/L | 否
10 | 连南瑶族自治县 | 连南瑶族自治县广业环保有限公司 | 污水处理厂 | 城镇污水处理厂污染物排放标准 | /基本控制项目最高允许排放浓度（日均值）/2006 年1 月1 日起建设的/水温>12度/一级B 标准 | 总排口 | 2015-07-15 | PH值 | 7.7 | 6-9 | 无量纲 | 否
[8 empty] | 生化需氧量 | <2 | 20 | mg/L | 否
[8 empty] | 总磷 | 0.11 | 1 | mg/L | 否
[8 empty] | 色度 | 20 | 30 | 倍 | 否
[8 empty] | 总汞 | <0.00004 | 0.001 | mg/L | 否
[8 empty] | 总镉 | <0.0003 | 0.01 | mg/L | 否
[8 empty] | 总铬 | 0.02 | 0.1 | mg/L | 否
[8 empty] | 六价铬 | <0.004 | 0.05 | mg/L | 否
[8 empty] | 总砷 | 0.0009 | 0.1 | mg/L | 否
[8 empty] | 总铅 | <0.005 | 0.1 | mg/L | 否
[8 empty] | 总铜 | 0.009 | 0.5 | mg/L | 否
[8 empty] | 悬浮物 | 19 | 20 | mg/L | 否
[8 empty] | 总锌 | 0.011 | 1 | mg/L | 否
[8 empty] | 阴离子表面活性剂（LAS） | 0.08 | 1 | mg/L | 否
[8 empty] | 粪大肠菌群数 | 900 | 10000 | 个/L | 否
[8 empty] | 氨氮 | 0.091 | 8 | mg/L | 否
[8 empty] | 总氮 | 1.3 | 20 | mg/L | 否
[8 empty] | 石油类 | <0.04 | 3 | mg/L | 否
[8 empty] | 动植物油 | 0.05 | 3 | mg/L | 否
|  |  |  | 广东省地方标准《水污染物排放限值》 | /第二时段/城镇二级污水处理厂 一级标准 | 总排口 |  | 化学需氧量 | <10 | 40 | mg/L | 否
11 | 英德市 | 英德市广业环保有限公司（东华污水处理厂） | 污水处理厂 | 城镇污水处理厂污染物排放标准 | /基本控制项目最高允许排放浓度（日均值）/2006 年1 月1 日起建设的/水温>12度/一级B 标准 | 总排口 | 2015-07-16 | PH值 | 7.65 | 6-9 | 无量纲 | 否
[8 empty] | 生化需氧量 | <2 | 20 | mg/L | 否
[8 empty] | 总磷 | 0.31 | 1 | mg/L | 否
[8 empty] | 色度 | 16 | 30 | 倍 | 否
[8 empty] | 总汞 | <0.00004 | 0.001 | mg/L | 否
[8 empty] | 总镉 | <0.0003 | 0.01 | mg/L | 否
[8 empty] | 总铬 | <0.01 | 0.1 | mg/L | 否
[8 empty] | 六价铬 | <0.004 | 0.05 | mg/L | 否
[8 empty] | 总砷 | 0.0021 | 0.1 | mg/L | 否
[8 empty] | 总铅 | <0.005 | 0.1 | mg/L | 否
[8 empty] | 总铜 | <0.003 | 0.5 | mg/L | 否
[8 empty] | 悬浮物 | 9 | 20 | mg/L | 否
[8 empty] | 总锌 | <0.002 | 1 | mg/L | 否
[8 empty] | 阴离子表面活性剂（LAS） | <0.05 | 1 | mg/L | 否
[8 empty] | 粪大肠菌群数 | 800 | 10000 | 个/L | 否
[8 empty] | 氨氮 | <0.025 | 8 | mg/L | 否
[8 empty] | 总氮 | 4.75 | 20 | mg/L | 否
[8 empty] | 石油类 | <0.04 | 3 | mg/L | 否
[8 empty] | 动植物油 | <0.04 | 3 | mg/L | 否
|  |  |  | 广东省地方标准《水污染物排放限值》 | /第二时段/城镇二级污水处理厂 一级标准 | 总排口 |  | 化学需氧量 | <10 | 40 | mg/L | 否
12 | 清新县 | 清新县广业环保有限公司（禾云污水处理厂） | 污水处理厂 | 城镇污水处理厂污染物排放标准 | /基本控制项目最高允许排放浓度（日均值）/2006 年1 月1 日起建设的/水温>12度/一级B 标准 | 总排口 | 2015-07-08 | 色度 | 8 | 30 | 倍 | 否
[8 empty] | 总汞 | 0.00004 | 0.001 | mg/L | 否
[8 empty] | 总镉 | <0.005 | 0.01 | mg/L | 否
[8 empty] | 总铬 | <0.01 | 0.1 | mg/L | 否
[8 empty] | 六价铬 | <0.004 | 0.05 | mg/L | 否
[8 empty] | 总砷 | 0.0015 | 0.1 | mg/L | 否
[8 empty] | 总铅 | <0.005 | 0.1 | mg/L | 否
[8 empty] | 总铜 | 0.005 | 0.5 | mg/L | 否
[8 empty] | 悬浮物 | 8 | 20 | mg/L | 否
[8 empty] | 总锌 | 0.012 | 1 | mg/L | 否
[8 empty] | 阴离子表面活性剂（LAS） | 0.06 | 1 | mg/L | 否
[8 empty] | 粪大肠菌群数 | 100 | 10000 | 个/L | 否
[8 empty] | 氨氮 | 1.84 | 8 | mg/L | 否
[8 empty] | 总氮 | 5.04 | 20 | mg/L | 否
[8 empty] | 石油类 | <0.04 | 3 | mg/L | 否
[8 empty] | 动植物油 | <0.04 | 3 | mg/L | 否
[8 empty] | PH值 | 7.37 | 6-9 | 无量纲 | 否
[8 empty] | 生化需氧量 | <2 | 20 | mg/L | 否
[8 empty] | 总磷 | 0.62 | 1 | mg/L | 否
|  |  |  | 广东省地方标准《水污染物排放限值》 | /第二时段/城镇二级污水处理厂 一级标准 |  |  | 化学需氧量 | <10 | 40 | mg/L | 否
备注：若监测值低于检测限，填报检测限前加“<”；未监测填写“—”。