## 废气监测数据审核表
东莞市2016年第二季度四月份国控企业污染源（危废废气）监督性监测结果
序号 | 行政区 | 企业名称 | 监测点名称 | 执行标准名称 | 监测日期 | 监测项目名称 | 实测浓度(mg/m) | 折算浓度(mg/m) | 标准限值(mg/m) | 排放单位 | 是否达标 | 超标倍数 | 备注
1 | 东莞辖镇 | 东莞市挚能再生资源发电有限公司 | 1#焚烧炉烟道 | 生活垃圾焚烧污染控制标准 | 2016-04-01 | 二氧化硫 | <15 | <15 | 100 | mg/m3 | 是
[6 empty] | 氮氧化物 | 120 | 135 | 300 | mg/m3 | 是
[6 empty] | 汞及化合物 | 0.0031 | 0.0035 | 0.05 | mg/m3 | 是
[6 empty] | 林格曼黑度 | 0.5 | 0.5 |  | 级
[6 empty] | 颗粒物 | 5.9 | 6.6 | 30 | mg/m3 | 是
[6 empty] | 一氧化碳 | 13 | 15 | 100 | mg/m3 | 是
[6 empty] | 氯化氢 | 2.7 | 3 | 60 | mg/m3 | 是
|  |  | 2#焚烧炉烟道 |  |  | 二氧化硫 | 17 | 25 | 100 | mg/m3 | 是
[6 empty] | 氮氧化物 | 145 | 213 | 300 | mg/m3 | 是
[6 empty] | 一氧化碳 | 5 | 7 | 100 | mg/m3 | 是
[6 empty] | 氯化氢 | 3 | 4.4 | 60 | mg/m3 | 是
[6 empty] | 汞及化合物 | 0.0031 | 0.0046 | 0.05 | mg/m3 | 是
[6 empty] | 林格曼黑度 | 0.5 | 0.5 |  | 级
[6 empty] | 颗粒物 | 5.7 | 8.4 | 30 | mg/m3 | 是
|  |  | 3#焚烧炉烟道 |  |  | 氮氧化物 | 150 | 188 | 300 | mg/m3 | 是
[6 empty] | 汞及化合物 | 0.0031 | 0.0039 | 0.05 | mg/m3 | 是
[6 empty] | 林格曼黑度 | 0.5 | 0.5 |  | 级
[6 empty] | 二氧化硫 | 20 | 25 | 100 | mg/m3 | 是
[6 empty] | 颗粒物 | 5.6 | 7 | 30 | mg/m3 | 是
[6 empty] | 一氧化碳 | 5 | 6 | 100 | mg/m3 | 是
[6 empty] | 氯化氢 | 2.3 | 2.9 | 60 | mg/m3 | 是