## Sheet1
湛江市2016年国控企业污染源第2季度（污水处理厂）监督性监测结果(1家)
序号 | 行政区 | 企业 名称 | 监测点 名称 | 执行标准名称 | 监测日期 | 监测项目 名称 | 污染物 浓度 | 单位 | 标准限值 | 是否 达标 | 超标倍数 | 未监测 原因
1 | 赤坎区 | 湛江市城市污水处理有限公司(赤坎水质净化厂) | 总排口 | 一级B标准《城镇污水处理厂污染物排放标准》（GB18918-2002) | 2016-04-19 | pH值 | 6.96 | 无量纲 | 6—9 | 达标 | ——
[6 empty] | 化学需氧量 | 18 | mg/L | 60 | 达标 | ——
[6 empty] | 生化需氧量 | 9.7 | mg/L | 20 | 达标 | ——
[6 empty] | 悬浮物 | 18 | mg/L | 20 | 达标 | ——
[6 empty] | 石油类 | 0.4 | mg/L | 3 | 达标 | ——
[6 empty] | 动植物油 | <0.04 | mg/L | 3 | 达标 | ——
[6 empty] | 阴离子洗涤剂 | <0.05 | mg/L | 1 | 达标 | ——
[6 empty] | 总氮 | 5.12 | mg/L | 20 | 达标 | ——
[6 empty] | 总磷 | 0.16 | mg/L | 1 | 达标 | ——
[6 empty] | 氨氮 | 3.14 | mg/L | 8 | 达标 | ——
[6 empty] | 色度 | 2 | 倍 | 30 | 达标 | ——
[6 empty] | 粪大肠菌群 | 110 | 个/L | 10000 | 达标 | ——
[6 empty] | 总铬 | <0.004 | mg/L | 0.1 | 达标 | ——
[6 empty] | 六价铬 | <0.004 | mg/L | 0.05 | 达标 | ——
[6 empty] | 总铅 | <0.001 | mg/L | 0.1 | 达标 | ——
[6 empty] | 总砷 | 0.0009 | mg/L | 0.1 | 达标 | ——
[6 empty] | 总汞 | 0.0001 | mg/L | 0.001 | 达标 | ——
[6 empty] | 总镉 | <0.0001 | mg/L | 0.01 | 达标 | ——
[6 empty] | 甲基汞 | <0.00001 | mg/L | 不得检出 | 达标 | ——
[6 empty] | 乙基汞 | <0.00002 | mg/L | 不得检出 | 达标 | ——
湛江市2016年国控企业污染源第2季度（废气重点）监督性监测结果（2家）
序号 | 行政区 | 企业 名称 | 监测点 名称 | 执行标准名称 | 监测日期 | 监测项目 名称 | 污染物 浓度 | 单位 | 标准限值 | 是否 达标 | 超标倍数 | 未监测 原因
1 | 赤坎区 | 湛江中粤能源有限公司 | 1#发电机组 | 《火电厂大气污染物排放标准》(GB 13223-2011)表1 燃煤锅炉 | 2016-05-05 | 烟尘 | <5 | mg/m3 | 30 | 达标 | ——
[5 empty] | — | 二氧化硫 | 96 | mg/m3 | 200 | 达标 | ——
[5 empty] | — | 氮氧化物 | 64 | mg/m3 | 200 | 达标 | ——
|  |  | 2#发电机组 |  | 2016-05-05 | 烟尘 | <5 | mg/m3 | 30 | 达标 | ——
[5 empty] | — | 二氧化硫 | 93 | mg/m3 | 200 | 达标 | ——
[5 empty] | — | 氮氧化物 | 54 | mg/m3 | 200 | 达标 | ——
2 | 霞山区 | 中国石化湛江东兴石油化工有限公司 | 65t锅炉 | 《锅炉大气污染物排放标准》(DB44/765-2010)中A区在用锅炉 | 2016-05-12 | 烟尘 | <5 | mg/m3 | 50 | 达标 | ——
[5 empty] | — | 二氧化硫 | 4 | mg/m3 | 300 | 达标 | ——
[5 empty] | — | 氮氧化物 | 167 | mg/m3 | 300 | 达标 | ——
|  |  | 预加氢加热炉重沸炉 | 《工业炉窑大气污染物排放标准》(GB9078-1996) | 2016-05-12 | 烟尘 | <3 | mg/m3 | 200 | 达标 | ——
[5 empty] | — | 二氧化硫 | <2 | mg/m3 | 850 | 达标 | ——
[5 empty] | — | 氮氧化物 | 78 | mg/m3 | —— | —— | ——
|  |  | 常减压蒸馏装置 | 《工业炉窑大气污染物排放标准》(GB9078-1996) | 2016-05-12 | 烟尘 | <4 | mg/m3 | 200 | 达标 | ——
[5 empty] | — | 二氧化硫 | 103 | mg/m3 | 850 | 达标 | ——
[5 empty] | — | 氮氧化物 | 88.5 | mg/m3 | —— | —— | ——
|  |  | 四合一重整加热炉 | 《工业炉窑大气污染物排放标准》(GB9078-1996) | 2016-05-12 | 烟尘 | <3 | mg/m3 | 200 | 达标 | ——
[5 empty] | — | 二氧化硫 | <2 | mg/m3 | 850 | 达标 | ——
[5 empty] | — | 氮氧化物 | 48 | mg/m3 | —— | —— | ——
|  |  | 2＃硫磺回收焚烧炉 | 《大气污染物排放标准》(DB44/27-2001） | 2016-05-16 | 烟尘 | <4 | mg/m3 | 120 | 达标 | ——
[5 empty] | — | 二氧化硫 | 45 | mg/m3 | 850 | 达标 | ——
[5 empty] | — | 氮氧化物 | 36 | mg/m3 | 650 | 达标 | ——
|  |  | 1＃催化裂化炉 | 《工业炉窑大气污染物排放标准》(GB9078-1996) | 2016-05-12 | 烟尘 | 10 | mg/m3 | 200 | 达标 | ——
[5 empty] | — | 二氧化硫 | 3 | mg/m3 | 850 | 达标 | ——
[5 empty] | — | 氮氧化物 | 21 | mg/m3 | —— | —— | ——
|  |  | 2＃催化裂化炉 | 《工业炉窑大气污染物排放标准》(GB9078-1996) | 2016-05-16 | 烟尘 | 10 | mg/m3 | 200 | 达标 | ——
[5 empty] | — | 二氧化硫 | 4 | mg/m3 | 850 | 达标 | ——
[5 empty] | — | 氮氧化物 | 13 | mg/m3 | —— | —— | ——