## 废气国控
梅州市国控企业监督性监测结果信息公开表（废气类）
行政区 | 企业名称/（项目所在地） | 监测点名称 | 执行标准名称 | 监测日期 | 监测项目名称 | 排放浓度(mg/m3) | 标准限值(mg/m3) | 是否达标 | 超标倍数
梅州市 | 梅州市塔牌集团蕉岭鑫达旋窑水泥有限公司/(蕉岭县文福镇) | 煤磨除尘后 | 《水泥工业大气污染物排放标准》 (GB 4915-2013)表1 | 2017-1-05 | 颗粒物 | 8.3 | 30 | 达标 | —
|  | 破碎除尘后 |  |  | 颗粒物 | 10.7 | 20 | 达标 | —
|  | 窑尾除尘后 |  |  | 颗粒物 | 8.2 | 30 | 达标 | —
[5 empty] | SO2 | <14 | 200 | 达标 | —
[5 empty] | NOX | 211 | 400 | 达标 | —
[5 empty] | 氟化物 | 2.11 | 5 | 达标 | —
|  | 窑头除尘后 |  |  | 颗粒物 | 9.1 | 30 | 达标 | —
备注 | 该企业监督性监测由蕉岭县环境保护监测站实施。
梅州市国控企业监督性监测结果信息公开表（废气类）
行政区 | 企业名称/（项目所在地） | 监测点名称 | 执行标准名称 | 监测日期 | 监测项目名称 | 排放浓度(mg/m3) | 标准限值(mg/m3) | 是否达标 | 超标倍数
梅州市 | 华润电力(兴宁)有限公司/(兴宁市龙北镇) | 1#、2#机组合并脱硫后烟囱排气筒 | 执行国家标准《火电厂大气污染物排放标准》 （GB 13223-2011） | 2017-1-10 | 烟尘 | 13 | 30 | 达标 | —
[5 empty] | SO2 | 21.8 | 200 | 达标 | —
[5 empty] | NOX | 123 | 200 | 达标 | —
[5 empty] | 林格曼黑度 (级) | <1 | 1级 | 达标 | —
备注 | 该企业监督性监测由兴宁市环境保护监测站实施。

## 污水处理厂
梅州市国控企业监督性监测结果信息公开表（污水处理厂）
行政区 | 企业名称/（项目所在地） | 监测点名称 | 执行标准名称 | 监测日期 | 监测项目名称 | 排放浓度(mg/L) | 标准限值(mg/L) | 是否达标 | 超标倍数
蕉岭县 | 蕉岭县蕉城污水处理厂/（蕉城镇桃源东路锰化厂北侧) | 处 理 后 出 水 口 | 广东省地方标准《水污染物排放限值》(DB 44/26-2001)和国家标准《城镇污水处理厂污染物排放标准》(GB 18918-2002)中较严的限值。 | 2017-1-04 | pH（无量纲） | 6.62 | 6～9 | 达标 | —
[5 empty] | 悬浮物 | 9 | 20 | 达标 | —
[5 empty] | 五日生化需氧量 | 3.8 | 20 | 达标 | —
[5 empty] | 化学需氧量 | 16 | 40 | 达标 | —
[5 empty] | 氨氮 | 4.28 | 8 | 达标 | —
[5 empty] | 六价铬 | 0.004L | 0.05 | 达标 | —
[5 empty] | 总铬 | 0.03L | 0.1 | 达标 | —
[5 empty] | 总铅 | 0.001L | 0.1 | 达标 | —
[5 empty] | 石油类 | 0.04L | 3 | 达标 | —
[5 empty] | 动植物油 | 0.04L | 3 | 达标 | —
[5 empty] | 总汞 | 0.00004L | 0.001 | 达标 | —
[5 empty] | 总镉 | 0.0001L | 0.01 | 达标 | —
[5 empty] | 总磷 | 0.48 | 1.5 | 达标 | —
[5 empty] | 总氮 | 12.4 | 20 | 达标 | —
[5 empty] | 阴离子表面活性剂 | 0.17 | 1 | 达标 | —
[5 empty] | 总砷 | 0.0003L | 0.1 | 达标 | —
[5 empty] | 色度 | 11 | 30 | 达标 | —
[5 empty] | 粪大肠菌群数(个/升) | 2800 | 10000 | 达标 | —
[5 empty] | 烷基汞 | 0.00002L | 不得检出 | 达标 | —
备注 | 该企业监督性监测由蕉岭县环境保护监测站实施，加“L”表示检测结果低于方法检出限。
梅州市国控企业监督性监测结果信息公开表（污水处理厂）
行政区 | 企业名称/（项目所在地） | 监测点名称 | 执行标准名称 | 监测日期 | 监测项目名称 | 排放浓度(mg/L) | 标准限值(mg/L) | 是否达标 | 超标倍数
兴宁市 | 兴宁市万绿环保有限公司/（刁坊镇) | 处 理 后 出 水 口 | 广东省地方标准《水污染物排放限值》(DB 44/26-2001)和国家标准《城镇污水处理厂污染物排放标准》(GB 18918-2002)中较严的限值。 | 2017-1-12 | pH（无量纲） | 7.22~7.36 | 6～9 | 达标 | —
[5 empty] | 悬浮物 | 14 | 20 | 达标 | —
[5 empty] | 五日生化需氧量 | 2.2 | 20 | 达标 | —
[5 empty] | 化学需氧量 | 13 | 40 | 达标 | —
[5 empty] | 氨氮 | 0.203 | 8 | 达标 | —
[5 empty] | 六价铬 | 0.004L | 0.05 | 达标 | —
[5 empty] | 总铬 | 0.03L | 0.1 | 达标 | —
[5 empty] | 总铅 | 0.01L | 0.1 | 达标 | —
[5 empty] | 石油类 | 0.04L | 3 | 达标 | —
[5 empty] | 动植物油 | 0.04L | 3 | 达标 | —
[5 empty] | 总汞 | 0.00004L | 0.001 | 达标 | —
[5 empty] | 总镉 | 0.001L | 0.01 | 达标 | —
[5 empty] | 总磷 | 0.48 | 0.5 | 达标 | —
[5 empty] | 总氮 | 5.86 | 20 | 达标 | —
[5 empty] | 阴离子表面活性剂 | 0.05L | 1 | 达标 | —
[5 empty] | 总砷 | 0.007L | 0.1 | 达标 | —
[5 empty] | 色度 | 2 | 30 | 达标 | —
[5 empty] | 粪大肠菌群数(个/升) | 2100 | 10000 | 达标 | —
[5 empty] | 烷基汞 | 0.00001L | 不得检出 | 达标 | —
备注 | 该企业监督性监测由兴宁市环境保护监测站实施，加“L”表示检测结果低于方法检出限。